## Детальная спецификация
Детальная спецификация по заявке на закупку код PR038946 (внутр. номер К1734/М-Я)
№ п/п | Код НЕ | Наименование НЕ | Полное описание | Марка, типоразмер и т.п. | Гост, ТУ | Технические характеристики |  |  | Ед. измерения | Аналитика Вид
[6 empty] | Параметр | Ед. изм. | Значение |  | Вид производства | Количество | Вид деятельности
1 | 2 | 3 | 4 | 5 | 6 | 7 | 8 | 9 | 10 | 11 | 12 | 13
1 | 33 9000.02:00213 | Уплотнительное кольцо поз.72а Grundfos UPS 40-60/4 F | Уплотнительное кольцо поз.72а Grundfos к насосу типа UPS 40-60/4 F, чертёж TM010410 3905, арт. 96406940 | 96406940 | НД Производителя |  | шт | Принадлежность к оборудованию | шт | Насос UPS 40-60/4 F. | 13 | НП | Текущий | Ремонт
2 | 33 9000.02:00214 | Уплотнительное кольцо поз.100 Grundfos UPS 40-60/4 F | Уплотнительное кольцо поз.100 Grundfos к насосу UPS 40-60/4 F, чертёж TM010410 3905, арт. 96406940 | 96406940 | НД Производителя |  | шт | Принадлежность к оборудованию | шт | Насос UPS 40-60/4 F. | 9 | НП | Текущий | Ремонт
3 | 33 9000.02:00215 | Воздухоотводчик поз. 17 Grundfos UPS 40-60/4 F | Воздухоотводчик поз. 17 Grundfos к насосу UPS 40-60/4 F , чертёж TM010410 3905, арт. 96405991 | 96405991 | НД Производителя |  | шт | Принадлежность к оборудованию | шт | Насос UPS 40-60/4 F. | 6 | НП | Текущий | Ремонт
4 | 36 3900.01:01665 | Уплотнение 105 к NK 32-125/130 Grundfos | Уплотнение вала 105 к насосу NK 32-125/130 Grundfos | 105 | НД Производителя |  | шт | Принадлежность к оборудованию | шт | Насос NK 32-125/130 | 1 | НП | Текущий | Ремонт
[6 empty] | Наименование | шт | Уплотнение вала
[6 empty] | Чертежный/каталожный номер | шт | 105
[6 empty] | Вид изделия | шт | деталь
5 | 36 3900.01:01677 | Ремкомплект №1 к DDI 60-10 AR-PP/E/T-S-3166F 222-60D Grundfos | Ремкомплект быстроизнашиваемых деталей №1 к насосу DDI 60-10 AR-PP/E/T-S-3166F 222-60D Grundfos | №1 | НД Производителя |  | шт | Принадлежность к оборудованию | шт | Насос TP 200-620/4 X-F-A-DBUE | 1 | НП | Текущий | Ремонт
[6 empty] | Вид изделия | шт | деталь
[6 empty] | Наименование | шт | Ремкомплект быстроизнашиваемых деталей
[6 empty] | Чертежный/каталожный номер | шт | №1
6 | 36 3900.01:03173 | Кожух поз.7 к TP 200-320/4 X-F-A-BAQE Grundfos | Кожух муфты позиция 7 к TP 200-320/4 X-F-A-BAQE Grundfos | поз.7 | НД Производителя |  | шт | Вид изделия | шт | деталь | 1 | НП | Текущий | Ремонт
[6 empty] | Наименование | шт | Кожух муфты
[6 empty] | Чертежный/каталожный номер | шт | 7
[6 empty] | Принадлежность к оборудованию | шт | Насос TP 200-320/4 X-F-A-BAQE
7 | 36 3900.01:03174 | Уплотнение 45/0249834610 Grundfos | Уплотнение щелевое 45/0249834610 Grundfos к TP 200-320/4 X-F-A-BAQE | 45/0249834610 | НД Производителя |  | шт | Наименование | шт | Уплотнение щелевое | 1 | НП | Текущий | Ремонт
[6 empty] | Чертежный/каталожный номер | шт | 45/0249834610
[6 empty] | Принадлежность к оборудованию | шт | Насос TP 200-320/4 X-F-A-BAQE
[6 empty] | Вид изделия | шт | деталь
8 | 36 3900.01:03175 | Уплотнение 45b/0249834610 Grundfos | Уплотнение щелевое 45b/0249834610 Grundfos к TP 200-320/4 X-F-A-BAQE | 45b/0249834610 | НД Производителя |  | шт | Чертежный/каталожный номер | шт | 45b/0249834610 | 1 | НП | Текущий | Ремонт
[6 empty] | Вид изделия | шт | деталь
[6 empty] | Принадлежность к оборудованию | шт | Насос TP 200-320/4 X-F-A-BAQE
[6 empty] | Наименование | шт | Уплотнение щелевое
9 | 36 3900.01:03176 | Датчик 224/тм0259464502 Grundfos | Датчик влажности 224/тм0259464502 Grundfos к S.1.100.125.260.4.58M.S316.GND | 224/тм0259464502 | НД Производителя |  | шт | Наименование | шт | Датчик влажности | 1 | НП | Текущий | Ремонт
[6 empty] | Чертежный/каталожный номер | шт | 224/чертеж тм0259464502
[6 empty] | Принадлежность к оборудованию | шт | Насос S.1.100.125.260.4.58M.S316.GND
[6 empty] | Вид изделия | шт | деталь
10 | 36 3900.01:03177 | Ремкомплект 219/тм0259464502 Grundfos | Ремкомплект двигателя 219/тм0259464502 Grundfos к S.1.100.125.260.4.58M.S316.GND | 219/тм0259464502 | НД Производителя |  | шт | Наименование | шт | Датчик влажности | 1 | НП | Текущий | Ремонт
[6 empty] | Принадлежность к оборудованию | шт | Насос S.1.100.125.260.4.58M.S316.GND
[6 empty] | Чертежный/каталожный номер | шт | 219/тм0259464502
[6 empty] | Вид изделия | шт | деталь
11 | 36 3900.01:03178 | Уплотнение 260/тм0259464502 Grundfos | Уплотнение первичное 260/тм0259464502 Grundfos к S.1.100.125.260.4.58M.S316.GND | 260/тм0259464502 | НД Производителя |  | шт | Наименование | шт | Уплотнение первичное | 1 | НП | Текущий | Ремонт
[6 empty] | Принадлежность к оборудованию | шт | Насос S.1.100.125.260.4.58M.S316.GND
[6 empty] | Чертежный/каталожный номер | шт | 260/тм0259464502
[6 empty] | Вид изделия | шт | деталь
12 | 36 3900.01:03179 | Комплект 100 101 152/тм0259464502 Grundfos | Комплект резиновых уплотнений 100 101 152/тм0259464502 Grundfos к S.1.100.125.260.4.58M.S316.GND | 100 101 152/тм0259464502 | НД Производителя |  | шт | Чертежный/каталожный номер | шт | 100, 101, 152/чертежтм0259464502 | 1 | НП | Текущий | Ремонт
[6 empty] | Вид изделия | шт | деталь
[6 empty] | Принадлежность к оборудованию | шт | Насос S.1.100.125.260.4.58M.S316.GND
[6 empty] | Наименование | шт | Комплект резиновых уплотнений
13 | 36 3900.01:03180 | Уплотнение 218/тм0259464502 Grundfos | Уплотнение вторичное 218/тм0259464502 Grundfos к S.1.100.125.260.4.58M.S316.GND | 218/тм0259464502 | НД Производителя |  | шт | Чертежный/каталожный номер | шт | 218/чертеж тм0259464502 Grundfos | 1 | НП | Текущий | Ремонт
[6 empty] | Наименование | шт | Уплотнение вторичное
[6 empty] | Вид изделия | шт | деталь
[6 empty] | Принадлежность к оборудованию | шт | Насос S.1.100.125.260.4.58M.S316.GND
14 | 36 3900.01:03181 | Уплотнение 031/тм0259634502 Grundfos | Уплотнение автоматической трубной муфты 031/тм0259634502 Grundfos к S.1.100.125.260.4.58M.S316.GND | 031/тм0259634502 | НД Производителя |  | шт | Вид изделия | шт | деталь | 1 | НП | Текущий | Ремонт
[6 empty] | Принадлежность к оборудованию | шт | Насос S.1.100.125.260.4.58M.S316.GND
[6 empty] | Наименование | шт | Уплотнение автоматической трубной муфты
[6 empty] | Чертежный/каталожный номер | шт | 031/чертеж тм0259634502 Grundfos
15 | 36 3900.01:03182 | Комплект 203 207/тм0259464502 Grundfos | Комплект подшипников 203 207/тм0259464502 Grundfos к S.1.100.125.260.4.58M.S316.GND | 203 207/тм0259464502 | НД Производителя |  | шт | Вид изделия | шт | деталь | 1 | НП | Текущий | Ремонт
[6 empty] | Принадлежность к оборудованию | шт | Насос S.1.100.125.260.4.58M.S316.GND
[6 empty] | Чертежный/каталожный номер | шт | 203, 207/ чертеж тм0259464502 Grundfos
[6 empty] | Наименование | шт | Комплект подшипников
16 | 36 3900.01:03183 | Комплект 203 207/тм0259464502 Grundfos | Комплект подшипников 203 207/тм0259464502 Grundfos к SV.80.74.2.50M.C179.GND | 203 207/тм0259464502 | НД Производителя |  | шт | Наименование | шт | деталь | 1 | НП | Текущий | Ремонт
[6 empty] | Принадлежность к оборудованию | шт | Насос SV.80.74.2.50M.C179.GND
[6 empty] | Вид изделия | шт | Комплект подшипников
[6 empty] | Чертежный/каталожный номер | шт | 203,207/тм0259464502 Grundfos
17 | 36 3900.01:03184 | Комплект 250b/тм041720 Grundfos | Комплект кабельного силового ввода 250b/тм041720 Grundfos к SV.80.74.2.50M.C179.GND | 250b/тм041720 | НД Производителя |  | шт | Принадлежность к оборудованию | шт | Насос SV.80.74.2.50M.C179.GND | 1 | НП | Текущий | Ремонт
[6 empty] | Наименование | шт | Комплект кабельного силового ввода
[6 empty] | Чертежный/каталожный номер | шт | 250b/тм041720 Grundfos
[6 empty] | Вид изделия | шт | деталь
18 | 36 3900.01:03185 | Комплект №190/тм041720 Grundfos | Комплект кабельного ввода сигнального №190/тм041720 Grundfos к SV.80.74.2.50M.C179.GND | №190/тм041720 | НД Производителя |  | шт | Вид изделия | шт | деталь | 1 | НП | Текущий | Ремонт
[6 empty] | Чертежный/каталожный номер | шт | №190/тм041720 Grundfos
[6 empty] | Принадлежность к оборудованию | шт | Насос SV.80.74.2.50M.C179.GND
[6 empty] | Наименование | шт | Комплект каб. ввода сигнального
19 | 36 3900.01:03186 | Комплект №252/тм041720 Grundfos | Комплект силового кабеля №252/тм041720 Grundfos к SV.80.74.2.50M.C179.GND | №252/тм041720 | НД Производителя |  | шт | Принадлежность к оборудованию | шт | Насос SV.80.74.2.50M.C179.GND | 1 | НП | Текущий | Ремонт
[6 empty] | Наименование | шт | Комплект силового кабеля
[6 empty] | Вид изделия | шт | деталь
[6 empty] | Чертежный/каталожный номер | шт | №252/тм041720 Grundfos
20 | 36 3900.01:03187 | Комплект 181/тм041720 Grundfos | Комплект сигнального кабеля 181/тм041720 Grundfos к SV.80.74.2.50M.C179.GND | 181/тм041720 | НД Производителя |  | шт | Наименование | шт | Комплект сигнального кабеля | 2 | НП | Текущий | Ремонт
[6 empty] | Вид изделия | шт | деталь
[6 empty] | Чертежный/каталожный номер | шт | №181/тм041720 Grundfos
[6 empty] | Принадлежность к оборудованию | шт | Насос SV.80.74.2.50M.C179.GND
21 | 36 3900.01:03188 | Воздухоотводчик 118/тм0581892013 Grundfos | Воздухоотводчик 118/тм0581892013 Grundfos к CRE 64-1 X-F-A-E HQQE | 118/тм0581892013 | НД Производителя |  | шт | Наименование | шт | Воздухоотводчик | 1 | НП | Текущий | Ремонт
[6 empty] | Чертежный/каталожный номер | шт | поз. 118/чертеж тм0581892013 Grundfos
[6 empty] | Вид изделия | шт | деталь
[6 empty] | Принадлежность к оборудованию | шт | Насос CRE 64-1 X-F-A-E HQQE
22 | 36 3900.01:03189 | Комплект 6g/тм0181814900 Grundfos | Комплект нижнего подшипника 6g/тм0181814900 Grundfos к CRE 64-1 X-F-A-E HQQE | 6g/тм0181814900 | НД Производителя |  | шт | Наименование | шт | Комплект нижнего подшипника насоса | 1 | НП | Текущий | Ремонт
[6 empty] | Чертежный/каталожный номер | шт | поз. 6g/чертеж тм0181814900 Grundfos
[6 empty] | Вид изделия | шт | деталь
[6 empty] | Принадлежность к оборудованию | шт | Насос CRE 64-1 X-F-A-E HQQE
23 | 36 3900.01:03190 | Комплект 149/тм0181814900 Grundfos | Комплект втулки камеры 149/тм0181814900 Grundfos к CRE 64-1 X-F-A-E HQQE | 149/тм0181814900 | НД Производителя |  | шт | Вид изделия | шт | деталь | 1 | НП | Текущий | Ремонт
[6 empty] | Принадлежность к оборудованию | шт | Насос CRE 64-1 X-F-A-E HQQE
[6 empty] | Чертежный/каталожный номер | шт | поз. 149/чертеж тм0181814900 Grundfos
[6 empty] | Наименование | шт | Комплект втулки камеры
24 | 36 3900.01:03191 | Уплотнение 105/TM0202104100 Grundfos | Уплотнение торцевое 105/TM0202104100 Grundfos к CRI 5-26 K-FGJ-G-I-E-HQQE | 105/TM0202104100 | НД Производителя |  | шт | Вид изделия | шт | деталь | 2 | НП | Текущий | Ремонт
[6 empty] | Чертежный/каталожный номер | шт | поз. 105/чертеж TM0202104100 Grundfos
[6 empty] | Наименование | шт | Торцевое уплотнение
[6 empty] | Принадлежность к оборудованию | шт | Насос CRI 5-26 K-FGJ-G-I-E-HQQE
25 | 36 3900.01:03192 | Комплект 80/TM020210 4100 Grundfos | Комплект камер 80/TM020210 4100 Grundfos к CRE 1-11-AN-FGJ-A-E-HQQE | 80/TM020210 4100 | НД Производителя |  | шт | Вид изделия | шт | деталь | 2 | НП | Текущий | Ремонт
[6 empty] | Чертежный/каталожный номер | шт | поз. 80 чертеж TM020210 4100 Grundfos
[6 empty] | Принадлежность к оборудованию | шт | Насос CRE 1-11-AN-FGJ-A-E-HQQE
[6 empty] | Наименование | шт | Комплект камер
26 | 36 3900.01:03193 | Мембрана 4/ТМ0318693805 Grundfos | Мембрана 4/ТМ0318693805 Grundfos к DMX 160-5 AR-PVC-R/V/G-S-G1B2B2F 226 | 4/ТМ0318693805 | НД Производителя |  | шт | Чертежный/каталожный номер | шт | поз. 4/чертеж ТМ03 1869 3805 Grundfos | 1 | НП | Текущий | Ремонт
[6 empty] | Вид изделия | шт | деталь
[6 empty] | Принадлежность к оборудованию | шт | Насос DMX 160-5 AR-PVC-R/V/G-S-G1B2B2F
[6 empty] | Наименование | шт | Мембрана
27 | 36 3900.01:03194 | Комплект 4 6 7/ТМ0318693805 Grundfos | Комплект 4 6 7/ТМ0318693805 из клапана и мембраны к DMX 160-5 AR-PVC-R/V/G-S-G1B2B2F 226 | 4 6 7/ТМ0318693805 | НД Производителя |  | шт | Наименование | шт | Комплект из клапана и мембраны | 1 | НП | Текущий | Ремонт
[6 empty] | Чертежный/каталожный номер | шт | поз. 4,6,7 чертеж ТМ0318693805 Grundfo
[6 empty] | Вид изделия | шт | деталь
[6 empty] | Принадлежность к оборудованию | шт | Насос DMX 160-5 AR-PVC-R/V/G-S-G1B2B2F
28 | 36 3900.01:03195 | Комплект 6 7/ТМ0318693805 Grundfos | Комплект обратного клапана 6 7/ТМ0318693805 к DMX 321-6 B-SS/E/SS-X-E1A1A1E0 | 6 7/ТМ0318693805 | НД Производителя |  | шт | Вид изделия | шт | деталь | 2 | НП | Текущий | Ремонт
[6 empty] | Принадлежность к оборудованию | шт | Насос DMX 321-6 B-SS/E/SS-X-E1A1A1E0
[6 empty] | Наименование | шт | Комплект обратного клапана
[6 empty] | Чертежный/каталожный номер | шт | поз. 6,7 чертеж ТМ03 1869 3805 Grundfos
29 | 36 3900.01:03196 | Комплект 1/TM0199764001 Grundfos | Комплект дозирующей головки 1/TM0199764001 Grundfos к DME 2-18 | 1/TM0199764001 | НД Производителя |  | шт | Принадлежность к оборудованию | шт | Насос DME 2-18 Grundfos | 1 | НП | Текущий | Ремонт
[6 empty] | Вид изделия | шт | деталь
[6 empty] | Наименование | шт | Комплект дозирующей головки
[6 empty] | Чертежный/каталожный номер | шт | поз.1 чертежа TM0199764001 Grundfos
30 | 36 3900.01:03197 | Мембрана 3/TM0199764001 Grundfos | Мембрана 3/TM0199764001 Grundfos к DME 2-18 | 3/TM0199764001 | НД Производителя |  | шт | Вид изделия | шт | деталь | 1 | НП | Текущий | Ремонт
[6 empty] | Наименование | шт | Мембрана
[6 empty] | Принадлежность к оборудованию | шт | Насос DME 2-18 Grundfos
[6 empty] | Чертежный/каталожный номер | шт | поз.3 чертежа TM0199764001 Grundfos
31 | 36 3900.01:03198 | Клапан 2/TM0199764001 Grundfos | Клапан 2/TM0199764001 Grundfos к DME 2-18 | 2/TM0199764001 | НД Производителя |  | шт | Принадлежность к оборудованию | шт | Насос DME 2-18 Grundfos | 1 | НП | Текущий | Ремонт
[6 empty] | Наименование | шт | Клапан к DME 2-18 Grundfos
[6 empty] | Чертежный/каталожный номер | шт | поз.2 чертежа TM0199764001 Grundfos
[6 empty] | Вид изделия | шт | деталь