## техническая часть
Техническая часть к Документации по открытому запросу предложений № 215 от 16.12.2015 г.
Лот 1. Общее название продукции: Поставка металлорукава (рукав РВД) для нужд филиала «Берёзовская ГРЭС» ОАО «Э.ОН Россия». Срок поставки: 01.03.2016 г. – 31.03.2016 г. /К1734/
№ п/п | Наименование МТР | Полное описание | ГОСТ, ТУ | Ед. изм. | Кол-во, ед.
1 | Рукав РВД 2SN ф38,1х53,4 | РВД 2SN рабочее/разрывное давление 90/360МПа диаметр внутренний 38,1мм 2SN наружный диаметр 53,4мм длина 2000мм фитинг со сферическим ниппелем и накидной гайкой М52х2,0 | DIN EN 853 | шт. | 132
Лот 2. Общее название продукции: Поставка металлорукава для нужд филиала «Берёзовская ГРЭС» ОАО «Э.ОН Россия». Срок поставки: 01.03.2016 г. - 31.03.2016 г. /К1762/
№ п/п | Наименование МТР | Полное описание | ГОСТ, ТУ | Ед. изм. | Кол-во, ед.
1 | Металлорукав Р3-ЦХ-10 | Рукав гибкий металлический негерметичный из стальной оцинкованной ленты с хлопчатобумажным уплотнением диаметром условного прохода 10мм в бухтах по 100м климатического исполнения УХЛ3 | ТУ 4833-008-00239971-2001 | м | 200
2 | Металлорукав Р3-ЦХ-6 | Рукав гибкий металлический негерметичный из стальной оцинкованной ленты с хлопчатобумажным уплотнением диаметром условного прохода 6мм в бухтах по 100м климатического исполнения УХЛ3 | ТУ 4833-008-00239971-2001 | м | 100
3 | Металлорукав Р3-ЦХ-8 | Рукав гибкий металлический негерметичный из стальной оцинкованной ленты с хлопчатобумажным уплотнением диаметром условного прохода 8мм в бухтах по 100м климатического исполнения УХЛ3 | ТУ 4833-008-00239971-2001 | м | 100
Лот 3. Общее название продукции: Поставка металлорукава для нужд филиала «Берёзовская ГРЭС» ОАО «Э.ОН Россия». Срок поставки: 15.01.2016 г. - 28.03.2016 г. /К1776/
№ п/п | Наименование МТР | Полное описание | ГОСТ, ТУ | Ед. изм. | Кол-во, ед.
1 | Металлорукав Р3-ЦХ-10 | Рукав гибкий металлический негерметичный из стальной оцинкованной ленты с хлопчатобумажным уплотнением диаметром условного прохода 10мм в бухтах по 100м климатического исполнения УХЛ3 | ТУ 4833-008-00239971-2001 | м | 57
4 | Металлорукав Р3-ЦХ-22 | Рукав гибкий металлический негерметичный из стальной оцинкованной ленты с хлопчатобумажным уплотнением диаметром условного прохода 22мм в бухтах по 50м климатического исполнения УХЛ3 | ТУ 4833-008-00239971-2001 | м | 50