## техническая часть
Техническая часть к Документации по открытому запросу предложений № 229 от 29.12.2015 г.
Лот 1. Общее название продукции: Подшипники для нужд филиала «Берёзовская ГРЭС» ОАО «Э.ОН Россия». Срок поставки: 01.01.2016 г. – 31.03.2016 г.
№ п/п | Наименование МТР | Полное описание | ГОСТ, ТУ | Ед. изм. | Кол-во, ед.
1 | Подшипник | Подшипник радиальный роликовый сферический двухрядный с отверстием цилиндрическим кольца внутреннего 3003140Н 200х310х82мм | ГОСТ 5721-75 | шт | 2
2 | Подшипник | Подшипник радиальный роликовый сферический двухрядный с отверстием цилиндрическим кольца внутреннего 3003752 260х440х144мм | ГОСТ 5721-75 | шт | 1
3 | Подшипник | Подшипник радиальный роликовый однорядный с роликами цилиндрическими короткими 2556 280х500х130мм | ГОСТ 8328-75 | шт | 1
4 | Подшипник | Подшипник конический роликовый двухрядный упорный 97168 номинальная ширина подшипника 180/135мм диаметр кольца наружного 520мм диаметр отверстия внутреннего кольца 340мм | ГОСТ 6364-78 | шт | 1
5 | Подшипник | Подшипник конический роликовый двухрядный радиально-упорный 97172 диаметр отверстия внутреннего кольца 360мм диаметр кольца наружного 540мм номинальная ширина подшипника 185/140мм | ГОСТ 6364-78 | шт | 1
6 | Подшипник | Подшипник радиальный цилиндрический роликовый однорядный 52332 диаметр кольца наружного 340мм номинальная ширина подшипника 83мм диаметр отверстия внутреннего кольца 160мм | ГОСТ 8328-75 | шт | 1
7 | Подшипник | Подшипник конический радиально-упорный однорядный роликовый 10079/500 диаметр отверстия внутреннего кольца 500мм диаметр кольца наружного 670мм номинальная ширина подшипника 85мм | ГОСТ 27365-87 | шт | 1
8 | Подшипник | Подшипник радиально-упорный роликовый конический однорядный 2007148 диаметр кольца наружного 360мм диаметр отверстия внутреннего кольца 240мм номинальная ширина подшипника 76мм | ГОСТ 27365-87 | шт | 1
9 | Подшипник | Подшипник радиально-упорный однорядный конический роликовый 2007972 диаметр отверстия внутреннего кольца 360мм номинальная ширина подшипника 76мм диаметр кольца наружного 480мм | ГОСТ 27365-87 | шт | 1
10 | Подшипник | Подшипник радиальный сферический роликовый двухрядный 3003180 диаметр отверстия внутреннего кольца 400мм номинальная ширина подшипника 148мм диаметр кольца наружного 600мм | ГОСТ 5721-75 | шт | 1
11 | Подшипник | Подшипник радиальный сферический роликовый двухрядный 3003192 номинальная ширина подшипника 163мм диаметр кольца наружного 680мм диаметр отверстия внутреннего кольца 460мм | ГОСТ 5721-75 | шт | 1
12 | Подшипник | Подшипник радиальный сферический роликовый двухрядный 3003780 номинальная ширина подшипника 200мм диаметр кольца наружного 650мм диаметр отверстия внутреннего кольца 400мм | ГОСТ 5721-75 | шт | 1
13 | Подшипник | Подшипник радиально-упорный конический однорядный роликовый 2007152 диаметр отверстия внутреннего кольца 260мм номинальная ширина подшипника 87мм диаметр кольца наружного 400мм | ГОСТ 27365-87 | шт | 1
Продукция должна поставляться на паллетах, упаковка ТМЦ должна быть прикреплена к паллете пластиковой или металлической упаковочной лентой и при необходимости обмотана стрейч-пленкой.