## ЛСР по форме №4 с мат. и обор.
СОГЛАСОВАНО: | [10 empty] | УТВЕРЖДАЮ:
______________ | [10 empty] | ______________
" _____ " ________________ 2015 г. | [10 empty] | "______ " _______________2015 г.
Ремонт зданий и сооружений
(наименование стройки)
ЛОКАЛЬНЫЙ СМЕТНЫЙ РАСЧЕТ №
(локальная смета)
на | Кабинет начальника ЦТАИ
(наименование работ и затрат, наименование объекта)
Основание:
| Сметная стоимость _______________________________________________________________________________________________ |  | ___________________________16,762 |  | тыс. руб.
| строительных работ _______________________________________________________________________________________________ |  | _______________________________________________________________________________________________15,379 |  | тыс. руб.
| монтажных работ _______________________________________________________________________________________________ |  | _______________________________________________________________________________________________1,382 |  | тыс. руб.
| Средства на оплату труда _______________________________________________________________________________________________ |  | ___________________________1,319 |  | тыс. руб.
| Сметная трудоемкость _______________________________________________________________________________________________ |  | _______________________________________________________________________________________________138,91 |  | чел.час
Составлен(а) в текущих (прогнозных) ценах по состоянию на ______________
№ пп | Шифр и номер позиции норматива | Наименование работ и затрат, единица измерения | Количество | Стоимость единицы, руб. |  |  | Общая стоимость, руб. |  |  |  |  | Затраты труда рабочих, чел.-ч, не занятых обслуживанием машин |  | Общая масса оборудо-вания, т
|  |  |  | всего | эксплуатации машин | мате-риалы | обору-дования | Всего | оплаты труда | эксплуатации машин | мате-риалы
|  |  |  | оплаты труда | в т.ч. оплаты труда |  |  |  |  | в т.ч. оплаты труда |  | на единицу | всего
1 | 2 | 3 | 4 | 5 | 6 | 7 | 8 | 9 | 10 | 11 | 12 | 13 | 14 | 15
Раздел 1. Демонтажные работы
1 | ФЕРр57-3-1 Приказ Минстроя РФ от 30.01.14 №31/пр | Разборка плинтусов: деревянных (100 м плинтуса) (МДС35 пр.1 т.3 п.1.Производство ремонтных работ в существующих зданиях и сооружениях, освобожденных от оборудования и других предметов, мешающих нормальному производству работ ОЗП=1,2; ЭМ=1,2 к расх.; ЗПМ=1,2; ТЗ=1,2; ТЗМ=1,2) ИНДЕКС К ПОЗИЦИИ(справочно): п.1 | 0.16 | 35,29 35,29 |  |  |  | 5.65 | 5.65 |  |  | 4.524 | 0.72
2 | ФЕР11-01-034-03 Приказ Минстроя РФ от 30.01.14 №31/пр | Разборка покрытий: из паркета штучного без жилок (100 м2 покрытия) (МДС36 п.3.3.1.Демонтаж (разборка) сборных деревянных конструкций ОЗП=0,8; ЭМ=0,8 к расх.; ЗПМ=0,8; МАТ=0 к расх.; ТЗ=0,8; ТЗМ=0,8; МДС35 пр.1 т.3 п.1.Производство ремонтных работ в существующих зданиях и сооружениях, освобожденных от оборудования и других предметов, мешающих нормальному производству работ ОЗП=1,2; ЭМ=1,2 к расх.; ЗПМ=1,2; ТЗ=1,2; ТЗМ=1,2) ИНДЕКС К ПОЗИЦИИ(справочно): п.1 | 0.16 | 1112,19 1031,71 | 80,48 5,44 |  |  | 177.95 | 165.07 | 12,88 0,87 |  | 109.7568 | 17.56
3 | ФЕРр63-5-1 Приказ Минстроя РФ от 30.01.14 №31/пр | Снятие обоев: простых (100 м2 очищаемой поверхности) (МДС35 пр.1 т.3 п.1.Производство ремонтных работ в существующих зданиях и сооружениях, освобожденных от оборудования и других предметов, мешающих нормальному производству работ ОЗП=1,2; ЭМ=1,2 к расх.; ЗПМ=1,2; ТЗ=1,2; ТЗМ=1,2) ИНДЕКС К ПОЗИЦИИ(справочно): п.1 | 0.25 | 97,34 97,34 |  |  |  | 24.34 | 24.34 |  |  | 12.48 | 3.12
4 | ФЕРр56-2-2 Приказ Минстроя РФ от 30.01.14 №31/пр | Снятие оконных переплетов: остекленных (100 м2 оконных переплетов) (МДС35 пр.1 т.3 п.1.Производство ремонтных работ в существующих зданиях и сооружениях, освобожденных от оборудования и других предметов, мешающих нормальному производству работ ОЗП=1,2; ЭМ=1,2 к расх.; ЗПМ=1,2; ТЗ=1,2; ТЗМ=1,2) ИНДЕКС К ПОЗИЦИИ(справочно): п.1 | 0.0147 | 478,64 443,76 | 34,88 15,07 |  |  | 7.04 | 6.53 | 0,51 0,22 |  | 55.332 | 0.81
5 | ФЕРр56-3-2 Приказ Минстроя РФ от 30.01.14 №31/пр | Снятие подоконных досок: деревянных в каменных зданиях (100 м2) (МДС35 пр.1 т.3 п.1.Производство ремонтных работ в существующих зданиях и сооружениях, освобожденных от оборудования и других предметов, мешающих нормальному производству работ ОЗП=1,2; ЭМ=1,2 к расх.; ЗПМ=1,2; ТЗ=1,2; ТЗМ=1,2) ИНДЕКС К ПОЗИЦИИ(справочно): п.1 | 0.0054 | 913,99 913,99 |  |  |  | 4.94 | 4.94 |  |  | 113.964 | 0.62
6 | ФЕРр67-4-5 Приказ Минстроя РФ от 30.01.14 №31/пр | Демонтаж: светильников для люминесцентных ламп (100 шт.) (МДС35 пр.1 т.3 п.1.Производство ремонтных работ в существующих зданиях и сооружениях, освобожденных от оборудования и других предметов, мешающих нормальному производству работ ОЗП=1,2; ЭМ=1,2 к расх.; ЗПМ=1,2; ТЗ=1,2; ТЗМ=1,2) ИНДЕКС К ПОЗИЦИИ(справочно): п.1 | 0.02 | 175,18 172,18 | 3 1,3 |  |  | 3.5 | 3.44 | 0,06 0,03 |  | 21.468 | 0.43
7 | ФЕРр67-4-1 Приказ Минстроя РФ от 30.01.14 №31/пр | Демонтаж: выключателей, розеток (100 шт.) (МДС35 пр.1 т.3 п.1.Производство ремонтных работ в существующих зданиях и сооружениях, освобожденных от оборудования и других предметов, мешающих нормальному производству работ ОЗП=1,2; ЭМ=1,2 к расх.; ЗПМ=1,2; ТЗ=1,2; ТЗМ=1,2) ИНДЕКС К ПОЗИЦИИ(справочно): п.1 | 0.04 | 54,66 54,66 |  |  |  | 2.19 | 2.19 |  |  | 7.008 | 0.28
Итого прямые затраты по разделу в ценах 2001г. | [7 empty] | 225.61 | 212.16 | 13,45 1,12 |  |  | 23.54
Накладные расходы | [7 empty] | 206.16
Сметная прибыль | [7 empty] | 106.21
Итого по разделу 1 Демонтажные работы | [7 empty] | 537.98 |  |  |  |  | 23.54
Раздел 2. Общестроительные работы
8 | ФЕР15-07-003-02 Приказ Минстроя РФ от 30.01.14 №31/пр | Грунтование водно-дисперсионной грунтовкой "Нортекс-Грунт" поверхностей: стен пористых (камень, кирпич, бетон и т.д.) (100 м2 обрабатываемой поверхности) (МДС35 пр.1 т.1 п.2.Производство строительных и других работ в существующих зданиях и сооружениях, освобожденных от оборудования и других предметов, мешающих нормальному производству работ ОЗП=1,2; ЭМ=1,2 к расх.; ЗПМ=1,2; ТЗ=1,2; ТЗМ=1,2) ИНДЕКС К ПОЗИЦИИ(справочно): п.1 | 0.25 | 280,53 40,64 | 27,6 0,14 | 212.29 |  | 70.13 | 10.16 | 6,9 0,04 | 53.07 | 4.428 | 1.11
9 | ФЕР15-06-001-02 Приказ Минстроя РФ от 30.01.14 №31/пр | Оклейка обоями стен по монолитной штукатурке и бетону: тиснеными и плотными (100 м2 оклеиваемой и обиваемой поверхности) 3 552,51 = 3 592,63 - 0,0071 x 5 650,00 (МДС35 пр.1 т.1 п.2.Производство строительных и других работ в существующих зданиях и сооружениях, освобожденных от оборудования и других предметов, мешающих нормальному производству работ ОЗП=1,2; ЭМ=1,2 к расх.; ЗПМ=1,2; ТЗ=1,2; ТЗМ=1,2) ИНДЕКС К ПОЗИЦИИ(справочно): п.1 | 0.25 | 3637,91 511,01 | 1,42 0,17 | 3125.48 |  | 909.48 | 127.75 | 0,36 0,04 | 781.37 | 56.34 | 14.09
10 | ФЕР15-01-047-15 Приказ Минстроя РФ от 30.01.14 №31/пр | Устройство: подвесных потолков типа <Армстронг> по каркасу из оцинкованного профиля (100 м2 поверхности облицовки) (МДС35 пр.1 т.1 п.2.Производство строительных и других работ в существующих зданиях и сооружениях, освобожденных от оборудования и других предметов, мешающих нормальному производству работ ОЗП=1,2; ЭМ=1,2 к расх.; ЗПМ=1,2; ТЗ=1,2; ТЗМ=1,2) ИНДЕКС К ПОЗИЦИИ(справочно): п.1 | 0.16 | 7011,26 1155,74 | 520,12 12,31 | 5335.4 |  | 1121.8 | 184.92 | 83,22 1,97 | 853.66 | 122.952 | 19.67
11 | ФЕРм08-03-594-11 Приказ Минстроя РФ от 30.01.14 №31/пр | Светильник в подвесных потолках, устанавливаемый: на подвесках, количество ламп в светильнике до 4 (100 шт.) (МДС35 пр.1 т.2 п.1.Производство монтажных работ в существующих зданиях и сооружениях, освобожденных от оборудования и других предметов, мешающих нормальному производству работ ОЗП=1,2; ЭМ=1,2 к расх.; ЗПМ=1,2; ТЗ=1,2; ТЗМ=1,2) ИНДЕКС К ПОЗИЦИИ(справочно): п.1 | 0.04 | 6508,69 3018,85 | 276,59 16,04 | 3213.25 |  | 260.35 | 120.75 | 11,06 0,64 | 128.54 | 304.32 | 12.17
12 | ФССЦ-509-0768 Приказ Минстроя России от 12.11.14 №703/пр | Светильники с люминесцентными лампами для общественных помещений потолочный с рассеивателем цельным из оргстекла, со стартерными ПРА, тип ЛПО02-4х40/П-01 УХЛ4 (шт.) ИНДЕКС К ПОЗИЦИИ(справочно): п.1 | 4 | 205 |  | 205 |  | 820 |  |  | 820
13 | ФЕР10-01-034-03 Приказ Минстроя РФ от 30.01.14 №31/пр | Установка в жилых и общественных зданиях оконных блоков из ПВХ профилей: поворотных (откидных, поворотно-откидных) с площадью проема до 2 м2 одностворчатых (100 м2 проемов) (МДС35 пр.1 т.1 п.2.Производство строительных и других работ в существующих зданиях и сооружениях, освобожденных от оборудования и других предметов, мешающих нормальному производству работ ОЗП=1,2; ЭМ=1,2 к расх.; ЗПМ=1,2; ТЗ=1,2; ТЗМ=1,2) ИНДЕКС К ПОЗИЦИИ(справочно): п.1 | 0.0147 | 308631,67 2266,25 | 609,9 28,51 | 305755.52 |  | 4536.89 | 33.31 | 8,97 0,42 | 4494.61 | 259.296 | 3.81
14 | ФЕР10-01-035-02 Приказ Минстроя РФ от 30.01.14 №31/пр | Установка подоконных досок из ПВХ: в панельных стенах (100 п. м) (МДС35 пр.1 т.1 п.2.Производство строительных и других работ в существующих зданиях и сооружениях, освобожденных от оборудования и других предметов, мешающих нормальному производству работ ОЗП=1,2; ЭМ=1,2 к расх.; ЗПМ=1,2; ТЗ=1,2; ТЗМ=1,2) ИНДЕКС К ПОЗИЦИИ(справочно): п.1 | 0.03 | 3474,48 217,62 | 21,76 0,82 | 3235.1 |  | 104.23 | 6.53 | 0,65 0,02 | 97.05 | 25.512 | 0.77
15 | ФССЦ-101-2905 Приказ Минстроя России от 12.11.14 №703/пр | Доски подоконные ПВХ, шириной 250 мм (м) ИНДЕКС К ПОЗИЦИИ(справочно): п.1 | 3 | 157.68 |  | 157.68 |  | 473.04 |  |  | 473.04
16 | ФЕРр53-21-7 Приказ Минстроя РФ от 30.01.14 №31/пр | Ремонт герметизации горизонтальных и вертикальных стыков сопряжение металлических рам и стекла, : акриловыми герметиками (100 м восстановленной герметизации стыков) (МДС35 пр.1 т.3 п.1.Производство ремонтных работ в существующих зданиях и сооружениях, освобожденных от оборудования и других предметов, мешающих нормальному производству работ ОЗП=1,2; ЭМ=1,2 к расх.; ЗПМ=1,2; ТЗ=1,2; ТЗМ=1,2) ИНДЕКС К ПОЗИЦИИ(справочно): п.1 | 0.14 | 7565,08 371,62 | 7193,46 308,48 |  |  | 1059.11 | 52.03 | 1007,08 43,19 |  | 38.076 | 5.33
17 | ФССЦ-101-8086 Приказ Минстроя России от 12.11.14 №703/пр | Герметик акриловый KIM TEC, 300 мл (шт.) ИНДЕКС К ПОЗИЦИИ(справочно): п.1 | 4 | 14.14 |  | 14.14 |  | 56.56 |  |  | 56.56
18 | ФЕРр62-34-2 Приказ Минстроя РФ от 30.01.14 №31/пр | Окраска масляными составами ранее окрашенных металлических оконных переплетов, : за 2 раза (100 м2 окрашиваемой поверхности) (МДС35 пр.1 т.3 п.1.Производство ремонтных работ в существующих зданиях и сооружениях, освобожденных от оборудования и других предметов, мешающих нормальному производству работ ОЗП=1,2; ЭМ=1,2 к расх.; ЗПМ=1,2; ТЗ=1,2; ТЗМ=1,2) ИНДЕКС К ПОЗИЦИИ(справочно): п.1 | 0.035 | 1329,25 795,74 | 1.04 | 532.47 |  | 46.52 | 27.85 | 0.04 | 18.63 | 93.288 | 3.27
19 | ФЕРр62-7-5 Приказ Минстроя РФ от 30.01.14 №31/пр | Улучшенная масляная окраска ранее окрашенных стен(откосы окна и двери): за два раза с расчисткой старой краски до 35% (100 м2 окрашиваемой поверхности) (МДС35 пр.1 т.3 п.1.Производство ремонтных работ в существующих зданиях и сооружениях, освобожденных от оборудования и других предметов, мешающих нормальному производству работ ОЗП=1,2; ЭМ=1,2 к расх.; ЗПМ=1,2; ТЗ=1,2; ТЗМ=1,2) ИНДЕКС К ПОЗИЦИИ(справочно): п.1 | 0.02 | 1224,49 530,74 | 10,03 1,62 | 683.72 |  | 24.49 | 10.61 | 0,2 0,03 | 13.68 | 61.428 | 1.23
20 | ФЕРр62-33-2 Приказ Минстроя РФ от 30.01.14 №31/пр | Окраска масляными составами ранее окрашенных поверхностей радиаторов отопления: за 2 раза (100 м2 окрашиваемой поверхности) (МДС35 пр.1 т.3 п.1.Производство ремонтных работ в существующих зданиях и сооружениях, освобожденных от оборудования и других предметов, мешающих нормальному производству работ ОЗП=1,2; ЭМ=1,2 к расх.; ЗПМ=1,2; ТЗ=1,2; ТЗМ=1,2) ИНДЕКС К ПОЗИЦИИ(справочно): п.1 | 0.015 | 1208,14 691,58 | 1.04 | 515.52 |  | 18.12 | 10.37 | 0.02 | 7.73 | 79.128 | 1.19
21 | ФЕРр62-32-2 Приказ Минстроя РФ от 30.01.14 №31/пр | Окраска масляными составами ранее окрашенных поверхностей труб: стальных за 2 раза (100 м2 окрашиваемой поверхности) (МДС35 пр.1 т.3 п.1.Производство ремонтных работ в существующих зданиях и сооружениях, освобожденных от оборудования и других предметов, мешающих нормальному производству работ ОЗП=1,2; ЭМ=1,2 к расх.; ЗПМ=1,2; ТЗ=1,2; ТЗМ=1,2) ИНДЕКС К ПОЗИЦИИ(справочно): п.1 | 0.01 | 1299,01 782,46 | 1.04 | 515.51 |  | 12.99 | 7.82 | 0.01 | 5.16 | 96.72 | 0.97
22 | ФЕР11-01-011-08 Приказ Минстроя РФ от 30.01.14 №31/пр | Устройство стяжек: из выравнивающей смеси типа "Ветонит" 5000, толщиной 5 мм (100 м2 стяжки) (МДС35 пр.1 т.1 п.2.Производство строительных и других работ в существующих зданиях и сооружениях, освобожденных от оборудования и других предметов, мешающих нормальному производству работ ОЗП=1,2; ЭМ=1,2 к расх.; ЗПМ=1,2; ТЗ=1,2; ТЗМ=1,2) ИНДЕКС К ПОЗИЦИИ(справочно): п.1 | 0.16 | 11111,84 385,6 | 24,9 1,81 | 10701.34 |  | 1777.89 | 61.7 | 3,98 0,29 | 1712.21 | 45.204 | 7.23
23 | ИЕР11-01-034-08 | Укладка ламинированного напольного покрытия по готовому основанию методом бесклеевого (замкового) соединения с устройством звукоизоляционной прокладки (100 м2 покрытия) (МДС35 пр.1 т.1 п.2.Производство строительных и других работ в существующих зданиях и сооружениях, освобожденных от оборудования и других предметов, мешающих нормальному производству работ ОЗП=1,2; ЭМ=1,2 к расх.; ЗПМ=1,2; ТЗ=1,2; ТЗМ=1,2) ИНДЕКС К ПОЗИЦИИ(справочно): п.1 | 0.16 | 2477,62 273,79 | 29,18 7,16 | 2174.65 |  | 396.42 | 43.81 | 4,67 1,15 | 347.94 | 23.808 | 3.81
24 | ФССЦ-101-4660 Приказ Минстроя России от 12.11.14 №703/пр | Покрытие напольное ламинированное марки "Kronostar", 32 класс износостойкости, толщина 8 мм (м2) ИНДЕКС К ПОЗИЦИИ(справочно): п.1 | 16.64 | 122.21 |  | 122.21 |  | 2033.57 |  |  | 2033.57
25 | ФЕР11-01-040-03 Приказ Минстроя РФ от 30.01.14 №31/пр | Устройство плинтусов поливинилхлоридных: на винтах самонарезающих (100 м плинтуса) (МДС35 пр.1 т.1 п.2.Производство строительных и других работ в существующих зданиях и сооружениях, освобожденных от оборудования и других предметов, мешающих нормальному производству работ ОЗП=1,2; ЭМ=1,2 к расх.; ЗПМ=1,2; ТЗ=1,2; ТЗМ=1,2) ИНДЕКС К ПОЗИЦИИ(справочно): п.1 | 0.16 | 1482 73,37 | 13.49 | 1395.14 |  | 237.12 | 11.74 | 2.16 | 223.22 | 7.992 | 1.28
26 | ФЕР11-01-049-01 Приказ Минстроя РФ от 30.01.14 №31/пр | Укладка металлического накладного профиля (порога) (100 м профиля) (МДС35 пр.1 т.1 п.2.Производство строительных и других работ в существующих зданиях и сооружениях, освобожденных от оборудования и других предметов, мешающих нормальному производству работ ОЗП=1,2; ЭМ=1,2 к расх.; ЗПМ=1,2; ТЗ=1,2; ТЗМ=1,2) ИНДЕКС К ПОЗИЦИИ(справочно): п.1 | 0.01 | 282,65 174,52 | 27.73 | 80.4 |  | 2.83 | 1.75 | 0.28 | 0.8 | 19.968 | 0.2
27 | ФССЦ-206-1348 Приказ Минстроя России от 12.11.14 №703/пр | Профили стыкоперекрывающие из алюминиевых сплавов (порожки) с покрытием, шириной 30 мм (м) ИНДЕКС К ПОЗИЦИИ(справочно): п.1 | 1.05 | 50.11 |  | 50.11 |  | 52.62 |  |  | 52.62
28 | ФЕРр62-45-1 Приказ Минстроя РФ от 30.01.14 №31/пр | Снятие многослойных лакокрасочных покрытий: стен (1 м2 расчищенной поверхности) (МДС35 пр.1 т.3 п.1.Производство ремонтных работ в существующих зданиях и сооружениях, освобожденных от оборудования и других предметов, мешающих нормальному производству работ ОЗП=1,2; ЭМ=1,2 к расх.; ЗПМ=1,2; ТЗ=1,2; ТЗМ=1,2) ИНДЕКС К ПОЗИЦИИ(справочно): п.1 | 14.3 | 28,17 17,81 | 9.13 | 1.23 |  | 402.83 | 254.68 | 130.56 | 17.59 | 2.088 | 29.86
29 | ФЕР15-04-038-08 Приказ Минстроя РФ от 30.01.14 №31/пр | Покрытие масляными и спиртовыми лаками по окрашиваемой или огрунтованной поверхности: стен за 2 раза (100 м2 окрашиваемой поверхности или покрытия) (МДС35 пр.1 т.1 п.2.Производство строительных и других работ в существующих зданиях и сооружениях, освобожденных от оборудования и других предметов, мешающих нормальному производству работ ОЗП=1,2; ЭМ=1,2 к расх.; ЗПМ=1,2; ТЗ=1,2; ТЗМ=1,2) ИНДЕКС К ПОЗИЦИИ(справочно): п.1 | 0.143 | 938,81 188,4 | 2,47 0,17 | 747.94 |  | 134.25 | 26.94 | 0,35 0,02 | 106.96 | 19.584 | 2.8
30 | ФЕР15-06-003-03 Приказ Минстроя РФ от 30.01.14 №31/пр | Оклейка дверей шкафов поливинилхлоридной декоративно-отделочной самоклеющейся пленкой: по листовым материалам (100 м2 оклеиваемой поверхности) (МДС35 пр.1 т.1 п.2.Производство строительных и других работ в существующих зданиях и сооружениях, освобожденных от оборудования и других предметов, мешающих нормальному производству работ ОЗП=1,2; ЭМ=1,2 к расх.; ЗПМ=1,2; ТЗ=1,2; ТЗМ=1,2) ИНДЕКС К ПОЗИЦИИ(справочно): п.1 | 0.049 | 3738,59 845,66 | 1,42 0,17 | 2891.51 |  | 183.19 | 41.44 | 0,07 0,01 | 141.68 | 85.248 | 4.18
31 | ФЕРм08-03-591-02 Приказ Минстроя РФ от 30.01.14 №31/пр | Выключатель: одноклавишный утопленного типа при скрытой проводке (100 шт.) (МДС35 пр.1 т.2 п.1.Производство монтажных работ в существующих зданиях и сооружениях, освобожденных от оборудования и других предметов, мешающих нормальному производству работ ОЗП=1,2; ЭМ=1,2 к расх.; ЗПМ=1,2; ТЗ=1,2; ТЗМ=1,2) ИНДЕКС К ПОЗИЦИИ(справочно): п.1 | 0.01 | 348,53 306,65 | 6,94 0,49 | 34.94 |  | 3.49 | 3.07 | 0.07 | 0.35 | 30.912 | 0.31
32 | ФССЦ-509-0146 Приказ Минстроя России от 12.11.14 №703/пр | Выключатели ВК-11-1930 (шт.) ИНДЕКС К ПОЗИЦИИ(справочно): п.1 | 1 | 27.6 |  | 27.6 |  | 27.6 |  |  | 27.6
33 | ФЕРм08-03-591-09 Приказ Минстроя РФ от 30.01.14 №31/пр | Розетка штепсельная: утопленного типа при скрытой проводке (100 шт.) (МДС35 пр.1 т.2 п.1.Производство монтажных работ в существующих зданиях и сооружениях, освобожденных от оборудования и других предметов, мешающих нормальному производству работ ОЗП=1,2; ЭМ=1,2 к расх.; ЗПМ=1,2; ТЗ=1,2; ТЗМ=1,2) ИНДЕКС К ПОЗИЦИИ(справочно): п.1 | 0.03 | 431,99 362,83 | 6,94 0,49 | 62.22 |  | 12.96 | 10.88 | 0,21 0,01 | 1.87 | 36.576 | 1.1
34 | ФССЦ-503-0473 Приказ Минстроя России от 12.11.14 №703/пр | Розетка скрытой проводки (100 шт.) ИНДЕКС К ПОЗИЦИИ(справочно): п.1 | 0.03 | 863 |  | 863 |  | 25.89 |  |  | 25.89
35 | ФЕРм08-02-403-02 Приказ Минстроя РФ от 30.01.14 №31/пр | Провод групповой осветительных сетей в защитной оболочке или кабель двух-трехжильный: в готовых каналах стен и перекрытий (100 м) (МДС35 пр.1 т.2 п.1.Производство монтажных работ в существующих зданиях и сооружениях, освобожденных от оборудования и других предметов, мешающих нормальному производству работ ОЗП=1,2; ЭМ=1,2 к расх.; ЗПМ=1,2; ТЗ=1,2; ТЗМ=1,2) ИНДЕКС К ПОЗИЦИИ(справочно): п.1 | 0.05 | 189,68 151,15 | 5,33 0,32 | 33.2 |  | 9.48 | 7.56 | 0,27 0,02 | 1.65 | 16.08 | 0.8
36 | ФССЦ-502-0497 Приказ Минстроя России от 12.11.14 №703/пр | Провода силовые для электрических установок на напряжение до 450 В с медной жилой марки ПВ1, сечением 2,5 мм2 (1000 м) ИНДЕКС К ПОЗИЦИИ(справочно): п.1 | 0.005 | 2079.72 |  | 2079.72 |  | 10.4 |  |  | 10.4
37 | ИЕРм08-02-396-20 | Установка коробов пластмассовых шириной до 40 мм (100 м) (МДС35 пр.1 т.2 п.1.Производство монтажных работ в существующих зданиях и сооружениях, освобожденных от оборудования и других предметов, мешающих нормальному производству работ ОЗП=1,2; ЭМ=1,2 к расх.; ЗПМ=1,2; ТЗ=1,2; ТЗМ=1,2) ИНДЕКС К ПОЗИЦИИ(справочно): п.1 | 0.01 | 335,32 225,84 | 17,38 4,14 | 92.1 |  | 3.35 | 2.26 | 0,17 0,04 | 0.92 | 19.188 | 0.19
38 | ФССЦ-509-9017 Приказ Минстроя РФ от 30.01.14 №31/пр | Короба электротехнические пластмассовые с соед.элементами и крышками (м) ИНДЕКС К ПОЗИЦИИ(справочно): п.1 | 1 | 3.06 |  | 3.06 |  | 3.06 |  |  | 3.06
Итого прямые затраты по разделу в ценах 2001г. | [7 empty] | 14830.66 | 1057.93 | 1261,30 47,89 | 12511.43 |  | 115.37
Накладные расходы | [7 empty] | 915.64
Сметная прибыль | [7 empty] | 477.64
Итого по разделу 2 Общестроительные работы | [7 empty] | 16223.94 |  |  |  |  | 115.37
ИТОГИ ПО СМЕТЕ:
Итого прямые затраты по смете в ценах 2001г. | [7 empty] | 15056.27 | 1270.09 | 1274,75 49,01 | 12511.43 |  | 138.91
Накладные расходы | [7 empty] | 1121.8
Сметная прибыль | [7 empty] | 583.85
Итоги по смете:
Итого Строительные работы | [7 empty] | 15379.47 |  |  |  |  | 123.63
Итого Монтажные работы | [7 empty] | 1382.45 |  |  |  |  | 15.28
Итого | [7 empty] | 16761.92 |  |  |  |  | 138.91
В том числе:
Материалы | [7 empty] | 12511.43
Машины и механизмы | [7 empty] | 1274.75
ФОТ | [7 empty] | 1319.1
Накладные расходы | [7 empty] | 1121.8
Сметная прибыль | [7 empty] | 583.85
ВСЕГО по смете | [7 empty] | 16761.92 |  |  |  |  | 138.91