## ЛСР по форме №4 с мат. и обор.
СОГЛАСОВАНО: | [10 empty] | УТВЕРЖДАЮ:
______________ | [10 empty] | ______________
" _____ " ________________ 2015 г. | [10 empty] | "______ " _______________2015 г.
Ремонт зданий и сооружений
(наименование стройки)
ЛОКАЛЬНЫЙ СМЕТНЫЙ РАСЧЕТ №
(локальная смета)
на | Ремонт мастерской КО постоянный торец отм0
(наименование работ и затрат, наименование объекта)
Основание:
| Сметная стоимость _______________________________________________________________________________________________ |  | ___________________________6,793 |  | тыс. руб.
| строительных работ _______________________________________________________________________________________________ |  | _______________________________________________________________________________________________6,322 |  | тыс. руб.
| монтажных работ _______________________________________________________________________________________________ |  | _______________________________________________________________________________________________0,472 |  | тыс. руб.
| Средства на оплату труда _______________________________________________________________________________________________ |  | ___________________________1,525 |  | тыс. руб.
| Сметная трудоемкость _______________________________________________________________________________________________ |  | _______________________________________________________________________________________________175,7 |  | чел.час
Составлен(а) в текущих (прогнозных) ценах по состоянию на ______________
№ пп | Шифр и номер позиции норматива | Наименование работ и затрат, единица измерения | Количество | Стоимость единицы, руб. |  |  | Общая стоимость, руб. |  |  |  |  | Затраты труда рабочих, чел.-ч, не занятых обслуживанием машин |  | Общая масса оборудо-вания, т
|  |  |  | всего | эксплуатации машин | мате-риалы | обору-дования | Всего | оплаты труда | эксплуатации машин | мате-риалы
|  |  |  | оплаты труда | в т.ч. оплаты труда |  |  |  |  | в т.ч. оплаты труда |  | на единицу | всего
1 | 2 | 3 | 4 | 5 | 6 | 7 | 8 | 9 | 10 | 11 | 12 | 13 | 14 | 15
Раздел 1. Новый Раздел
1 | ФЕРр65-4-1 Приказ Минстроя РФ от 30.01.14 №31/пр | Демонтаж: умывальников и раковин (100 приборов) (МДС35 пр.1 т.3 п.1.Производство ремонтных работ в существующих зданиях и сооружениях, освобожденных от оборудования и других предметов, мешающих нормальному производству работ ОЗП=1,2; ЭМ=1,2 к расх.; ЗПМ=1,2; ТЗ=1,2; ТЗМ=1,2) ИНДЕКС К ПОЗИЦИИ(справочно): п.1 | 0.01 | 534,86 525,11 | 9,75 4,21 |  |  | 5.35 | 5.25 | 0,1 0,04 |  | 61.56 | 0.62
2 | ФЕРр67-4-5 Приказ Минстроя РФ от 30.01.14 №31/пр | Демонтаж: светильников для люминесцентных ламп (100 шт.) (МДС35 пр.1 т.3 п.1.Производство ремонтных работ в существующих зданиях и сооружениях, освобожденных от оборудования и других предметов, мешающих нормальному производству работ ОЗП=1,2; ЭМ=1,2 к расх.; ЗПМ=1,2; ТЗ=1,2; ТЗМ=1,2) ИНДЕКС К ПОЗИЦИИ(справочно): п.1 | 0.04 | 175,18 172,18 | 3 1,3 |  |  | 7.01 | 6.89 | 0,12 0,05 |  | 21.468 | 0.86
3 | ФЕРр62-41-1 Приказ Минстроя РФ от 30.01.14 №31/пр | Очистка вручную поверхности стен от масляных красок: с земли и лесов (100 м2 расчищенной поверхности) (МДС35 пр.1 т.3 п.1.Производство ремонтных работ в существующих зданиях и сооружениях, освобожденных от оборудования и других предметов, мешающих нормальному производству работ ОЗП=1,2; ЭМ=1,2 к расх.; ЗПМ=1,2; ТЗ=1,2; ТЗМ=1,2) ИНДЕКС К ПОЗИЦИИ(справочно): п.1 | 0.688 | 194,69 194,69 |  |  |  | 133.95 | 133.95 |  |  | 24.96 | 17.17
4 | ФЕР13-06-003-01 Приказ Минстроя РФ от 30.01.14 №31/пр | Очистка поверхности потолка щетками (1 м2 очищаемой поверхности) (МДС35 пр.1 т.1 п.2.Производство строительных и других работ в существующих зданиях и сооружениях, освобожденных от оборудования и других предметов, мешающих нормальному производству работ ОЗП=1,2; ЭМ=1,2 к расх.; ЗПМ=1,2; ТЗ=1,2; ТЗМ=1,2) ИНДЕКС К ПОЗИЦИИ(справочно): п.1 | 38.4 | 9,22 9,22 |  |  |  | 354.05 | 354.05 |  |  | 1.08 | 41.47
5 | ФЕР13-03-004-26 Приказ Минстроя РФ от 30.01.14 №31/пр | Окраска потолков из волнистых металлических листов : эмалью ПФ-115 за 2 раза (100 м2 окрашиваемой поверхности) (за 2 раза ОЗП=2; ЭМ=2 к расх.; ЗПМ=2; МАТ=2 к расх.; ТЗ=2; ТЗМ=2; МДС35 пр.1 т.1 п.2.Производство строительных и других работ в существующих зданиях и сооружениях, освобожденных от оборудования и других предметов, мешающих нормальному производству работ ОЗП=1,2; ЭМ=1,2 к расх.; ЗПМ=1,2; ТЗ=1,2; ТЗМ=1,2) ИНДЕКС К ПОЗИЦИИ(справочно): п.1 | 0.384 | 660,86 83,38 | 14,93 0,24 | 562.55 |  | 253.77 | 32.02 | 5,73 0,09 | 216.02 | 9.192 | 3.53
6 | ФЕРр61-1-1 Приказ Минстроя РФ от 30.01.14 №31/пр | Сплошное выравнивание штукатурки стен цементно-известковым раствором при толщине намета: до 5 мм (100 м2 поверхности) (МДС35 пр.1 т.3 п.1.Производство ремонтных работ в существующих зданиях и сооружениях, освобожденных от оборудования и других предметов, мешающих нормальному производству работ ОЗП=1,2; ЭМ=1,2 к расх.; ЗПМ=1,2; ТЗ=1,2; ТЗМ=1,2) ИНДЕКС К ПОЗИЦИИ(справочно): п.1 | 0.688 | 582,31 294,97 | 12 5,18 | 275.34 |  | 400.63 | 202.94 | 8,26 3,56 | 189.43 | 35.496 | 24.42
7 | ФЕР15-04-006-04 Приказ Минстроя РФ от 30.01.14 №31/пр | Покрытие поверхностей грунтовкой глубокого проникновения: за 2 раза стен после очистки от старой краски (100 м2 покрытия) (МДС35 пр.1 т.1 п.2.Производство строительных и других работ в существующих зданиях и сооружениях, освобожденных от оборудования и других предметов, мешающих нормальному производству работ ОЗП=1,2; ЭМ=1,2 к расх.; ЗПМ=1,2; ТЗ=1,2; ТЗМ=1,2) ИНДЕКС К ПОЗИЦИИ(справочно): п.1 | 0.688 | 191,23 188,4 | 2,47 0,17 | 0.36 |  | 131.57 | 129.62 | 1,7 0,12 | 0.25 | 19.584 | 13.47
8 | ФССЦ-101-6513 Приказ Минстроя РФ от 30.01.14 №31/пр | Грунтовка акриловая глубокого проникновения "БИРСС Грунт КШ" (т) ИНДЕКС К ПОЗИЦИИ(справочно): п.1 | 0.0138 | 11225.81 |  | 11225.81 |  | 154.92 |  |  | 154.92
9 | ФЕР15-04-007-01 Приказ Минстроя РФ от 30.01.14 №31/пр | Окраска водно-дисперсионными акриловыми составами улучшенная: по штукатурке стен (100 м2 окрашиваемой поверхности) (МДС35 пр.1 т.1 п.2.Производство строительных и других работ в существующих зданиях и сооружениях, освобожденных от оборудования и других предметов, мешающих нормальному производству работ ОЗП=1,2; ЭМ=1,2 к расх.; ЗПМ=1,2; ТЗ=1,2; ТЗМ=1,2) ИНДЕКС К ПОЗИЦИИ(справочно): п.1 | 0.688 | 1553,81 456,85 | 16,36 0,28 | 1080.6 |  | 1069.02 | 314.31 | 11,26 0,19 | 743.45 | 52.272 | 35.96
10 | ФЕРр65-1-1 Приказ Минстроя РФ от 30.01.14 №31/пр | Разборка трубопроводов из водогазопроводных труб диаметром: до 32 мм (100 м трубопровода) (МДС35 пр.1 т.3 п.1.Производство ремонтных работ в существующих зданиях и сооружениях, освобожденных от оборудования и других предметов, мешающих нормальному производству работ ОЗП=1,2; ЭМ=1,2 к расх.; ЗПМ=1,2; ТЗ=1,2; ТЗМ=1,2) ИНДЕКС К ПОЗИЦИИ(справочно): п.1 | 0.06 | 387,73 345,62 | 8,51 1,62 | 33.6 |  | 23.26 | 20.74 | 0,51 0,10 | 2.01 | 41.592 | 2.5
11 | ФЕРр65-8-1 Приказ Минстроя РФ от 30.01.14 №31/пр | Смена трубопроводов из полиэтиленовых канализационных труб диаметром: до 50 мм (100 м трубопровода с фасонными частями) (МДС35 пр.1 т.3 п.1.Производство ремонтных работ в существующих зданиях и сооружениях, освобожденных от оборудования и других предметов, мешающих нормальному производству работ ОЗП=1,2; ЭМ=1,2 к расх.; ЗПМ=1,2; ТЗ=1,2; ТЗМ=1,2) ИНДЕКС К ПОЗИЦИИ(справочно): п.1 | 0.03 | 5500,32 695,2 | 14,21 1,62 | 4790.91 |  | 165.01 | 20.86 | 0,43 0,05 | 143.72 | 70.08 | 2.1
12 | ФЕР16-02-002-04 Приказ Минстроя РФ от 30.01.14 №31/пр | Прокладка трубопроводов водоснабжения из стальных водогазопроводных оцинкованных труб диаметром: 32 мм (100 м трубопровода) (МДС35 пр.1 т.1 п.2.Производство строительных и других работ в существующих зданиях и сооружениях, освобожденных от оборудования и других предметов, мешающих нормальному производству работ ОЗП=1,2; ЭМ=1,2 к расх.; ЗПМ=1,2; ТЗ=1,2; ТЗМ=1,2) ИНДЕКС К ПОЗИЦИИ(справочно): п.1 | 0.06 | 4812,72 427,93 | 65,72 2,44 | 4319.07 |  | 288.76 | 25.68 | 3,94 0,15 | 259.14 | 44.484 | 2.67
13 | ФЕР15-01-019-05 Приказ Минстроя РФ от 30.01.14 №31/пр | Гладкая облицовка стен, столбов, пилястр и откосов (без карнизных, плинтусных и угловых плиток) без установки плиток туалетного гарнитура на клее из сухих смесей: по кирпичу и бетону (100 м2 поверхности облицовки) (МДС35 пр.1 т.1 п.2.Производство строительных и других работ в существующих зданиях и сооружениях, освобожденных от оборудования и других предметов, мешающих нормальному производству работ ОЗП=1,2; ЭМ=1,2 к расх.; ЗПМ=1,2; ТЗ=1,2; ТЗМ=1,2) ИНДЕКС К ПОЗИЦИИ(справочно): п.1 | 0.01 | 10987,7 1758,92 | 38,1 21,02 | 9190.68 |  | 109.88 | 17.59 | 0,38 0,21 | 91.91 | 191.604 | 1.92
14 | ФЕР17-01-005-01 Приказ Минстроя РФ от 30.01.14 №31/пр | Установка моек: на одно отделение (10 компл.) 276,82 = 3 076,82 - 10 x 280,00 (МДС35 пр.1 т.1 п.2.Производство строительных и других работ в существующих зданиях и сооружениях, освобожденных от оборудования и других предметов, мешающих нормальному производству работ ОЗП=1,2; ЭМ=1,2 к расх.; ЗПМ=1,2; ТЗ=1,2; ТЗМ=1,2) ИНДЕКС К ПОЗИЦИИ(справочно): п.1 | 0.1 | 313,48 199,94 | 19,99 2,11 | 93.55 |  | 31.35 | 19.99 | 2 0,21 | 9.36 | 20.784 | 2.08
15 | ФССЦ-301-0500 Приказ Минстроя РФ от 30.01.14 №31/пр | Мойки стальные эмалированные унифицированные на одно отделение с одной чашей для установки на подстолье (шкафу кухонной мебели) МСУЩА со смесителем, сифоном бутылочным пластмассовым с латунным выпуском (компл.) ИНДЕКС К ПОЗИЦИИ(справочно): п.1 | 1 | 487.53 |  | 487.53 |  | 487.53 |  |  | 487.53
16 | ФССЦ-203-0534 Приказ Минстроя РФ от 30.01.14 №31/пр | Подстолье под мойку, облицованное пластиком с печатным рисунком, марка КМ-5 (шт.) ИНДЕКС К ПОЗИЦИИ(справочно): п.1 | 1 | 460.67 |  | 460.67 |  | 460.67 |  |  | 460.67
17 | ФЕРм08-03-594-02 Приказ Минстроя РФ от 30.01.14 №31/пр | Светильник отдельно устанавливаемый: на штырях с количеством ламп в светильнике 2 (100 шт.) ИНДЕКС К ПОЗИЦИИ(справочно): п.1 | 0.05 | 1085,61 920,58 | 44,36 2,7 | 120.67 |  | 54.28 | 46.03 | 2,22 0,14 | 6.03 | 92.8 | 4.64
18 | ФССЦ-509-2356 Приказ Минстроя РФ от 30.01.14 №31/пр | Светильники люминесцентные с зеркальной экранирующей решеткой потолочные типа ARS/S 136 с ЭМПРА (шт.) ИНДЕКС К ПОЗИЦИИ(справочно): п.1 | 1 | 270.84 |  | 270.84 |  | 270.84 |  |  | 270.84
19 | ФЕРр62-29-2 Приказ Минстроя РФ от 30.01.14 №31/пр | Окраска масляными составами ранее окрашенных металлических дверей: за два раза (100 м2 окрашиваемой поверхности) (МДС35 пр.1 т.3 п.1.Производство ремонтных работ в существующих зданиях и сооружениях, освобожденных от оборудования и других предметов, мешающих нормальному производству работ ОЗП=1,2; ЭМ=1,2 к расх.; ЗПМ=1,2; ТЗ=1,2; ТЗМ=1,2) ИНДЕКС К ПОЗИЦИИ(справочно): п.1 | 0.042 | 601,01 196,33 | 1.04 | 403.64 |  | 25.24 | 8.25 | 0.04 | 16.95 | 22.464 | 0.94
20 | ФЕРр62-32-2 Приказ Минстроя РФ от 30.01.14 №31/пр | Окраска масляными составами ранее окрашенных поверхностей труб: стальных за 2 раза (100 м2 окрашиваемой поверхности) (МДС35 пр.1 т.3 п.1.Производство ремонтных работ в существующих зданиях и сооружениях, освобожденных от оборудования и других предметов, мешающих нормальному производству работ ОЗП=1,2; ЭМ=1,2 к расх.; ЗПМ=1,2; ТЗ=1,2; ТЗМ=1,2) ИНДЕКС К ПОЗИЦИИ(справочно): п.1 | 0.074 | 1299,01 782,46 | 1.04 | 515.51 |  | 96.13 | 57.9 | 0.08 | 38.15 | 96.72 | 7.16
21 | ФЕРр62-29-2 Приказ Минстроя РФ от 30.01.14 №31/пр | Окраска масляными составами ранее окрашенныхметаллических шкафов: за два раза (100 м2 окрашиваемой поверхности) (МДС35 пр.1 т.3 п.1.Производство ремонтных работ в существующих зданиях и сооружениях, освобожденных от оборудования и других предметов, мешающих нормальному производству работ ОЗП=1,2; ЭМ=1,2 к расх.; ЗПМ=1,2; ТЗ=1,2; ТЗМ=1,2) ИНДЕКС К ПОЗИЦИИ(справочно): п.1 | 0.387 | 601,01 196,33 | 1.04 | 403.64 |  | 232.59 | 75.98 | 0.4 | 156.21 | 22.464 | 8.69
22 | ФЕРр62-7-5 Приказ Минстроя РФ от 30.01.14 №31/пр | Улучшенная масляная окраска ранее окрашенных лавок и столов: за два раза с расчисткой старой краски до 35% (100 м2 окрашиваемой поверхности) (МДС35 пр.1 т.3 п.1.Производство ремонтных работ в существующих зданиях и сооружениях, освобожденных от оборудования и других предметов, мешающих нормальному производству работ ОЗП=1,2; ЭМ=1,2 к расх.; ЗПМ=1,2; ТЗ=1,2; ТЗМ=1,2) ИНДЕКС К ПОЗИЦИИ(справочно): п.1 | 0.054 | 1224,49 530,74 | 10,03 1,62 | 683.72 |  | 66.12 | 28.66 | 0,54 0,09 | 36.92 | 61.428 | 3.32
23 | ФЕР17-01-002-04 Приказ Минстроя РФ от 30.01.14 №31/пр | Установка зеркала(прим) (10 шт.) 33,08 = 1 222,08 - 10 x 118,90 (МДС35 пр.1 т.1 п.2.Производство строительных и других работ в существующих зданиях и сооружениях, освобожденных от оборудования и других предметов, мешающих нормальному производству работ ОЗП=1,2; ЭМ=1,2 к расх.; ЗПМ=1,2; ТЗ=1,2; ТЗМ=1,2) ИНДЕКС К ПОЗИЦИИ(справочно): п.1 | 0.1 | 38,51 32,33 | 0.24 | 5.94 |  | 3.85 | 3.23 | 0.02 | 0.6 | 3.36 | 0.34
24 | ФССЦ-301-7272 Приказ Минстроя РФ от 30.01.14 №31/пр | Зеркало декоративное фигурное с деталями крепления (м2) ИНДЕКС К ПОЗИЦИИ(справочно): п.1 | 0.35 | 211.81 |  | 211.81 |  | 74.13 |  |  | 74.13
25 | ФЕРр67-9-1 Приказ Минстроя РФ от 30.01.14 №31/пр | Смена: выключателей (100 шт.) (МДС35 пр.1 т.3 п.1.Производство ремонтных работ в существующих зданиях и сооружениях, освобожденных от оборудования и других предметов, мешающих нормальному производству работ ОЗП=1,2; ЭМ=1,2 к расх.; ЗПМ=1,2; ТЗ=1,2; ТЗМ=1,2) ИНДЕКС К ПОЗИЦИИ(справочно): п.1 | 0.01 | 884,31 262,31 |  | 622 |  | 8.84 | 2.62 |  | 6.22 | 28.92 | 0.29
26 | ФЕРр67-9-2 Приказ Минстроя РФ от 30.01.14 №31/пр | Смена: розеток (100 шт.) (МДС35 пр.1 т.3 п.1.Производство ремонтных работ в существующих зданиях и сооружениях, освобожденных от оборудования и других предметов, мешающих нормальному производству работ ОЗП=1,2; ЭМ=1,2 к расх.; ЗПМ=1,2; ТЗ=1,2; ТЗМ=1,2) ИНДЕКС К ПОЗИЦИИ(справочно): п.1 | 0.05 | 822,31 262,31 |  | 560 |  | 41.12 | 13.12 |  | 28 | 28.92 | 1.45
27 | ФЕРр69-9-1 Приказ Минстроя РФ от 30.01.14 №31/пр | Очистка помещений от строительного мусора (100 т мусора) ИНДЕКС К ПОЗИЦИИ(справочно): п.1 | 0.00033 | 1553,82 1553,82 |  |  |  | 0.51 | 0.51 |  |  | 214.32 | 0.07
28 | ФЕРр69-15-1 Приказ Минстроя РФ от 30.01.14 №31/пр | Затаривание строительного мусора в мешки (1 т) ИНДЕКС К ПОЗИЦИИ(справочно): п.1 | 0.033 | 23,81 7,41 |  | 16.4 |  | 0.79 | 0.24 |  | 0.55 | 1.03 | 0.03
Итого прямые затраты по разделу в ценах 2001г. | [7 empty] | 4951.17 | 1520.43 | 37,73 5,00 | 3393.01 |  | 175.7
Накладные расходы | [7 empty] | 1196.98
Сметная прибыль | [7 empty] | 645.02
Итого по разделу 1 Новый Раздел | [7 empty] | 6793.17 |  |  |  |  | 175.7
ИТОГИ ПО СМЕТЕ:
Итого прямые затраты по смете в ценах 2001г. | [7 empty] | 4951.17 | 1520.43 | 37,73 5,00 | 3393.01 |  | 175.7
Накладные расходы | [7 empty] | 1196.98
Сметная прибыль | [7 empty] | 645.02
Итоги по смете:
Итого Строительные работы | [7 empty] | 6321.55 |  |  |  |  | 168.46
Итого Монтажные работы | [7 empty] | 471.62 |  |  |  |  | 7.24
Итого | [7 empty] | 6793.17 |  |  |  |  | 175.7
В том числе:
Материалы | [7 empty] | 3393.01
Машины и механизмы | [7 empty] | 37.73
ФОТ | [7 empty] | 1525.43
Накладные расходы | [7 empty] | 1196.98
Сметная прибыль | [7 empty] | 645.02
ВСЕГО по смете | [7 empty] | 6793.17 |  |  |  |  | 175.7