## ЛСР по форме №4 с мат. и обор.
СОГЛАСОВАНО: | [10 empty] | УТВЕРЖДАЮ:
______________ | [10 empty] | ______________
" _____ " ________________ 2015 г. | [10 empty] | "______ " _______________2015 г.
Ремонт зданий и сооружений
(наименование стройки)
ЛОКАЛЬНЫЙ СМЕТНЫЙ РАСЧЕТ №
(локальная смета)
на | ремонт бытового помещения КО временный торец(пылесистемы)
(наименование работ и затрат, наименование объекта)
Основание:
| Сметная стоимость _______________________________________________________________________________________________ |  | ___________________________23,171 |  | тыс. руб.
| строительных работ _______________________________________________________________________________________________ |  | _______________________________________________________________________________________________19,705 |  | тыс. руб.
| монтажных работ _______________________________________________________________________________________________ |  | _______________________________________________________________________________________________3,467 |  | тыс. руб.
| Средства на оплату труда _______________________________________________________________________________________________ |  | ___________________________3,352 |  | тыс. руб.
| Сметная трудоемкость _______________________________________________________________________________________________ |  | _______________________________________________________________________________________________377,7 |  | чел.час
Составлен(а) в текущих (прогнозных) ценах по состоянию на ______________
№ пп | Шифр и номер позиции норматива | Наименование работ и затрат, единица измерения | Количество | Стоимость единицы, руб. |  |  | Общая стоимость, руб. |  |  |  |  | Затраты труда рабочих, чел.-ч, не занятых обслуживанием машин |  | Общая масса оборудо-вания, т
|  |  |  | всего | эксплуатации машин | мате-риалы | обору-дования | Всего | оплаты труда | эксплуатации машин | мате-риалы
|  |  |  | оплаты труда | в т.ч. оплаты труда |  |  |  |  | в т.ч. оплаты труда |  | на единицу | всего
1 | 2 | 3 | 4 | 5 | 6 | 7 | 8 | 9 | 10 | 11 | 12 | 13 | 14 | 15
Раздел 1. Общее помещение
1 | ФЕРр65-4-1 Приказ Минстроя РФ от 30.01.14 №31/пр | Демонтаж: умывальников и раковин (100 приборов) (МДС35 пр.1 т.3 п.1.Производство ремонтных работ в существующих зданиях и сооружениях, освобожденных от оборудования и других предметов, мешающих нормальному производству работ ОЗП=1,2; ЭМ=1,2 к расх.; ЗПМ=1,2; ТЗ=1,2; ТЗМ=1,2) ИНДЕКС К ПОЗИЦИИ(справочно): п.1 | 0.01 | 534,86 525,11 | 9,75 4,21 |  |  | 5.35 | 5.25 | 0,1 0,04 |  | 61.56 | 0.62
2 | ФЕРр67-4-5 Приказ Минстроя РФ от 30.01.14 №31/пр | Демонтаж: светильников для люминесцентных ламп (100 шт.) (МДС35 пр.1 т.3 п.1.Производство ремонтных работ в существующих зданиях и сооружениях, освобожденных от оборудования и других предметов, мешающих нормальному производству работ ОЗП=1,2; ЭМ=1,2 к расх.; ЗПМ=1,2; ТЗ=1,2; ТЗМ=1,2) ИНДЕКС К ПОЗИЦИИ(справочно): п.1 | 0.06 | 175,18 172,18 | 3 1,3 |  |  | 10.51 | 10.33 | 0,18 0,08 |  | 21.468 | 1.29
3 | ФЕРр56-2-2 Приказ Минстроя РФ от 30.01.14 №31/пр | Снятие оконных переплетов: остекленных (100 м2 оконных переплетов) (МДС35 пр.1 т.3 п.1.Производство ремонтных работ в существующих зданиях и сооружениях, освобожденных от оборудования и других предметов, мешающих нормальному производству работ ОЗП=1,2; ЭМ=1,2 к расх.; ЗПМ=1,2; ТЗ=1,2; ТЗМ=1,2) ИНДЕКС К ПОЗИЦИИ(справочно): п.1 | 0.015 | 478,64 443,76 | 34,88 15,07 |  |  | 7.18 | 6.66 | 0,52 0,23 |  | 55.332 | 0.83
4 | ФЕР10-01-034-03 Приказ Минстроя РФ от 30.01.14 №31/пр | Установка в жилых и общественных зданиях оконных блоков из ПВХ профилей: поворотных (откидных, поворотно-откидных) с площадью проема до 2 м2 одностворчатых (100 м2 проемов) 15 975,31 = 308 152,31 - 100 x 2 921,77 (МДС35 пр.1 т.1 п.2.Производство строительных и других работ в существующих зданиях и сооружениях, освобожденных от оборудования и других предметов, мешающих нормальному производству работ ОЗП=1,2; ЭМ=1,2 к расх.; ЗПМ=1,2; ТЗ=1,2; ТЗМ=1,2) ИНДЕКС К ПОЗИЦИИ(справочно): п.1 | 0.015 | 16454,67 2266,25 | 609,9 28,51 | 13578.52 |  | 246.82 | 33.99 | 9,15 0,43 | 203.68 | 259.296 | 3.89
5 | ФССЦ-203-0937 Приказ Минстроя РФ от 30.01.14 №31/пр | Блок оконный пластиковый поворотный, одностворчатый с однокамерным стеклопакетом (24 мм), площадью до 1,5 м2 (м2) ИНДЕКС К ПОЗИЦИИ(справочно): п.1 | 1.5 | 1617.56 |  | 1617.56 |  | 2426.34 |  |  | 2426.34
6 | ФЕРр53-21-7 Приказ Минстроя РФ от 30.01.14 №31/пр | Ремонт герметизации горизонтальных и вертикальных стыков сопряжение металлических рам и стекла, : акриловыми герметиками (100 м восстановленной герметизации стыков) (МДС35 пр.1 т.3 п.1.Производство ремонтных работ в существующих зданиях и сооружениях, освобожденных от оборудования и других предметов, мешающих нормальному производству работ ОЗП=1,2; ЭМ=1,2 к расх.; ЗПМ=1,2; ТЗ=1,2; ТЗМ=1,2) ИНДЕКС К ПОЗИЦИИ(справочно): п.1 | 0.15 | 7565,08 371,62 | 7193,46 308,48 |  |  | 1134.76 | 55.74 | 1079,02 46,27 |  | 38.076 | 5.71
7 | ФССЦ-101-8086 Приказ Минстроя РФ от 30.01.14 №31/пр | Герметик акриловый KIM TEC, 300 мл (шт.) ИНДЕКС К ПОЗИЦИИ(справочно): п.1 | 3 | 14.14 |  | 14.14 |  | 42.42 |  |  | 42.42
8 | ФЕРр62-34-2 Приказ Минстроя РФ от 30.01.14 №31/пр | Окраска масляными составами ранее окрашенных металлических оконных переплетов: за 2 раза (100 м2 окрашиваемой поверхности) (МДС35 пр.1 т.3 п.1.Производство ремонтных работ в существующих зданиях и сооружениях, освобожденных от оборудования и других предметов, мешающих нормальному производству работ ОЗП=1,2; ЭМ=1,2 к расх.; ЗПМ=1,2; ТЗ=1,2; ТЗМ=1,2) ИНДЕКС К ПОЗИЦИИ(справочно): п.1 | 0.081 | 1329,25 795,74 | 1.04 | 532.47 |  | 107.67 | 64.45 | 0.08 | 43.14 | 93.288 | 7.56
9 | ФЕРр62-41-1 Приказ Минстроя РФ от 30.01.14 №31/пр | Очистка вручную поверхности стен от масляных красок: с земли и лесов (100 м2 расчищенной поверхности) (МДС35 пр.1 т.3 п.1.Производство ремонтных работ в существующих зданиях и сооружениях, освобожденных от оборудования и других предметов, мешающих нормальному производству работ ОЗП=1,2; ЭМ=1,2 к расх.; ЗПМ=1,2; ТЗ=1,2; ТЗМ=1,2) ИНДЕКС К ПОЗИЦИИ(справочно): п.1 | 0.981 | 194,69 194,69 |  |  |  | 190.99 | 190.99 |  |  | 24.96 | 24.49
10 | ФЕРр61-1-1 Приказ Минстроя РФ от 30.01.14 №31/пр | Сплошное выравнивание штукатурки стен цементно-известковым раствором при толщине намета: до 5 мм (100 м2 поверхности) (МДС35 пр.1 т.3 п.1.Производство ремонтных работ в существующих зданиях и сооружениях, освобожденных от оборудования и других предметов, мешающих нормальному производству работ ОЗП=1,2; ЭМ=1,2 к расх.; ЗПМ=1,2; ТЗ=1,2; ТЗМ=1,2) ИНДЕКС К ПОЗИЦИИ(справочно): п.1 | 0.981 | 582,31 294,97 | 12 5,18 | 275.34 |  | 571.25 | 289.37 | 11,77 5,08 | 270.11 | 35.496 | 34.82
11 | ФЕР15-04-006-04 Приказ Минстроя РФ от 30.01.14 №31/пр | Покрытие поверхностей грунтовкой глубокого проникновения: за 2 раза стен после очистки от старой краски (100 м2 покрытия) (МДС35 пр.1 т.1 п.2.Производство строительных и других работ в существующих зданиях и сооружениях, освобожденных от оборудования и других предметов, мешающих нормальному производству работ ОЗП=1,2; ЭМ=1,2 к расх.; ЗПМ=1,2; ТЗ=1,2; ТЗМ=1,2) ИНДЕКС К ПОЗИЦИИ(справочно): п.1 | 0.981 | 191,23 188,4 | 2,47 0,17 | 0.36 |  | 187.6 | 184.82 | 2,42 0,17 | 0.36 | 19.584 | 19.21
12 | ФССЦ-101-6513 Приказ Минстроя РФ от 30.01.14 №31/пр | Грунтовка акриловая глубокого проникновения "БИРСС Грунт КШ" (т) ИНДЕКС К ПОЗИЦИИ(справочно): п.1 | 0.0196 | 11225.81 |  | 11225.81 |  | 220.03 |  |  | 220.03
13 | ФЕР15-04-007-01 Приказ Минстроя РФ от 30.01.14 №31/пр | Окраска водно-дисперсионными акриловыми составами улучшенная: по штукатурке стен (100 м2 окрашиваемой поверхности) (МДС35 пр.1 т.1 п.2.Производство строительных и других работ в существующих зданиях и сооружениях, освобожденных от оборудования и других предметов, мешающих нормальному производству работ ОЗП=1,2; ЭМ=1,2 к расх.; ЗПМ=1,2; ТЗ=1,2; ТЗМ=1,2) ИНДЕКС К ПОЗИЦИИ(справочно): п.1 | 0.981 | 1553,81 456,85 | 16,36 0,28 | 1080.6 |  | 1524.29 | 448.17 | 16,05 0,27 | 1060.07 | 52.272 | 51.28
14 | ФЕР15-04-006-02 Приказ Минстроя РФ от 30.01.14 №31/пр | Покрытие поверхностей грунтовкой глубокого проникновения: за 2 раза потолков (100 м2 покрытия) (МДС35 пр.1 т.1 п.2.Производство строительных и других работ в существующих зданиях и сооружениях, освобожденных от оборудования и других предметов, мешающих нормальному производству работ ОЗП=1,2; ЭМ=1,2 к расх.; ЗПМ=1,2; ТЗ=1,2; ТЗМ=1,2) ИНДЕКС К ПОЗИЦИИ(справочно): п.1 | 0.977 | 234,98 231,11 | 3,52 0,17 | 0.35 |  | 229.58 | 225.79 | 3,44 0,17 | 0.35 | 24.024 | 23.47
60 | ФССЦ-101-6513 Приказ Минстроя РФ от 30.01.14 №31/пр | Грунтовка акриловая глубокого проникновения "БИРСС Грунт КШ" (т) ИНДЕКС К ПОЗИЦИИ(справочно): п.1 | 0.0195 | 11225.81 |  | 11225.81 |  | 218.9 |  |  | 218.9
15 | ФЕР15-04-007-04 Приказ Минстроя РФ от 30.01.14 №31/пр | Окраска водно-дисперсионными акриловыми составами улучшенная: по сборным конструкциям потолков, подготовленным под окраску (100 м2 окрашиваемой поверхности) (МДС35 пр.1 т.1 п.2.Производство строительных и других работ в существующих зданиях и сооружениях, освобожденных от оборудования и других предметов, мешающих нормальному производству работ ОЗП=1,2; ЭМ=1,2 к расх.; ЗПМ=1,2; ТЗ=1,2; ТЗМ=1,2) ИНДЕКС К ПОЗИЦИИ(справочно): п.1 | 0.977 | 1041,68 425,06 | 10,79 0,14 | 605.83 |  | 1017.72 | 415.28 | 10,54 0,14 | 591.9 | 47.976 | 46.87
16 | ФЕРр62-29-2 Приказ Минстроя РФ от 30.01.14 №31/пр | Окраска масляными составами ранее окрашенных дверей: за два раза (100 м2 окрашиваемой поверхности) (МДС35 пр.1 т.3 п.1.Производство ремонтных работ в существующих зданиях и сооружениях, освобожденных от оборудования и других предметов, мешающих нормальному производству работ ОЗП=1,2; ЭМ=1,2 к расх.; ЗПМ=1,2; ТЗ=1,2; ТЗМ=1,2) ИНДЕКС К ПОЗИЦИИ(справочно): п.1 | 0.075 | 601,01 196,33 | 1.04 | 403.64 |  | 45.08 | 14.72 | 0.08 | 30.28 | 22.464 | 1.68
17 | ФЕРр62-32-2 Приказ Минстроя РФ от 30.01.14 №31/пр | Окраска масляными составами ранее окрашенных поверхностей труб отопления: стальных за 2 раза (100 м2 окрашиваемой поверхности) (МДС35 пр.1 т.3 п.1.Производство ремонтных работ в существующих зданиях и сооружениях, освобожденных от оборудования и других предметов, мешающих нормальному производству работ ОЗП=1,2; ЭМ=1,2 к расх.; ЗПМ=1,2; ТЗ=1,2; ТЗМ=1,2) ИНДЕКС К ПОЗИЦИИ(справочно): п.1 | 0.354 | 1299,01 782,46 | 1.04 | 515.51 |  | 459.85 | 276.99 | 0.37 | 182.49 | 96.72 | 34.24
18 | ФЕРр62-29-2 Приказ Минстроя РФ от 30.01.14 №31/пр | Окраска масляными составами ранее окрашенных коробов: за два раза (100 м2 окрашиваемой поверхности) (МДС35 пр.1 т.3 п.1.Производство ремонтных работ в существующих зданиях и сооружениях, освобожденных от оборудования и других предметов, мешающих нормальному производству работ ОЗП=1,2; ЭМ=1,2 к расх.; ЗПМ=1,2; ТЗ=1,2; ТЗМ=1,2) ИНДЕКС К ПОЗИЦИИ(справочно): п.1 | 0.117 | 601,01 196,33 | 1.04 | 403.64 |  | 70.32 | 22.97 | 0.12 | 47.23 | 22.464 | 2.63
19 | ФЕРр62-29-2 Приказ Минстроя РФ от 30.01.14 №31/пр | Окраска масляными составами ранее окрашенных металлических шкафов: за два раза (100 м2 окрашиваемой поверхности) (МДС35 пр.1 т.3 п.1.Производство ремонтных работ в существующих зданиях и сооружениях, освобожденных от оборудования и других предметов, мешающих нормальному производству работ ОЗП=1,2; ЭМ=1,2 к расх.; ЗПМ=1,2; ТЗ=1,2; ТЗМ=1,2) ИНДЕКС К ПОЗИЦИИ(справочно): п.1 | 0.39 | 601,01 196,33 | 1.04 | 403.64 |  | 234.39 | 76.57 | 0.41 | 157.41 | 22.464 | 8.76
20 | ФЕРр65-1-1 Приказ Минстроя РФ от 30.01.14 №31/пр | Разборка трубопроводов из водогазопроводных труб диаметром: до 32 мм (100 м трубопровода) (МДС35 пр.1 т.3 п.1.Производство ремонтных работ в существующих зданиях и сооружениях, освобожденных от оборудования и других предметов, мешающих нормальному производству работ ОЗП=1,2; ЭМ=1,2 к расх.; ЗПМ=1,2; ТЗ=1,2; ТЗМ=1,2) ИНДЕКС К ПОЗИЦИИ(справочно): п.1 | 0.1 | 387,73 345,62 | 8,51 1,62 | 33.6 |  | 38.77 | 34.56 | 0,85 0,16 | 3.36 | 41.592 | 4.16
21 | ФЕРр65-8-1 Приказ Минстроя РФ от 30.01.14 №31/пр | Смена трубопроводов из полиэтиленовых канализационных труб диаметром: до 50 мм (100 м трубопровода с фасонными частями) (МДС35 пр.1 т.3 п.1.Производство ремонтных работ в существующих зданиях и сооружениях, освобожденных от оборудования и других предметов, мешающих нормальному производству работ ОЗП=1,2; ЭМ=1,2 к расх.; ЗПМ=1,2; ТЗ=1,2; ТЗМ=1,2) ИНДЕКС К ПОЗИЦИИ(справочно): п.1 | 0.05 | 5500,32 695,2 | 14,21 1,62 | 4790.91 |  | 275.02 | 34.76 | 0,71 0,08 | 239.55 | 70.08 | 3.5
22 | ФЕР16-02-002-04 Приказ Минстроя РФ от 30.01.14 №31/пр | Прокладка трубопроводов водоснабжения из стальных водогазопроводных оцинкованных труб диаметром: 32 мм (100 м трубопровода) (МДС35 пр.1 т.1 п.2.Производство строительных и других работ в существующих зданиях и сооружениях, освобожденных от оборудования и других предметов, мешающих нормальному производству работ ОЗП=1,2; ЭМ=1,2 к расх.; ЗПМ=1,2; ТЗ=1,2; ТЗМ=1,2) ИНДЕКС К ПОЗИЦИИ(справочно): п.1 | 0.1 | 4812,72 427,93 | 65,72 2,44 | 4319.07 |  | 481.27 | 42.79 | 6,57 0,24 | 431.91 | 44.484 | 4.45
23 | ФЕР15-01-019-05 Приказ Минстроя РФ от 30.01.14 №31/пр | Гладкая облицовка стен, столбов, пилястр и откосов (без карнизных, плинтусных и угловых плиток) без установки плиток туалетного гарнитура на клее из сухих смесей: по кирпичу и бетону (100 м2 поверхности облицовки) (МДС35 пр.1 т.1 п.2.Производство строительных и других работ в существующих зданиях и сооружениях, освобожденных от оборудования и других предметов, мешающих нормальному производству работ ОЗП=1,2; ЭМ=1,2 к расх.; ЗПМ=1,2; ТЗ=1,2; ТЗМ=1,2) ИНДЕКС К ПОЗИЦИИ(справочно): п.1 | 0.01 | 10987,7 1758,92 | 38,1 21,02 | 9190.68 |  | 109.88 | 17.59 | 0,38 0,21 | 91.91 | 191.604 | 1.92
24 | ФЕР17-01-005-01 Приказ Минстроя РФ от 30.01.14 №31/пр | Установка моек: на одно отделение (10 компл.) 276,82 = 3 076,82 - 10 x 280,00 (МДС35 пр.1 т.1 п.2.Производство строительных и других работ в существующих зданиях и сооружениях, освобожденных от оборудования и других предметов, мешающих нормальному производству работ ОЗП=1,2; ЭМ=1,2 к расх.; ЗПМ=1,2; ТЗ=1,2; ТЗМ=1,2) ИНДЕКС К ПОЗИЦИИ(справочно): п.1 | 0.1 | 313,48 199,94 | 19,99 2,11 | 93.55 |  | 31.35 | 19.99 | 2 0,21 | 9.36 | 20.784 | 2.08
25 | ФССЦ-301-0500 Приказ Минстроя РФ от 30.01.14 №31/пр | Мойки стальные эмалированные унифицированные на одно отделение с одной чашей для установки на подстолье (шкафу кухонной мебели) МСУЩА со смесителем, сифоном бутылочным пластмассовым с латунным выпуском (компл.) ИНДЕКС К ПОЗИЦИИ(справочно): п.1 | 1 | 487.53 |  | 487.53 |  | 487.53 |  |  | 487.53
26 | ФССЦ-203-0534 Приказ Минстроя РФ от 30.01.14 №31/пр | Подстолье под мойку, облицованное пластиком с печатным рисунком, марка КМ-5 (шт.) ИНДЕКС К ПОЗИЦИИ(справочно): п.1 | 1 | 460.67 |  | 460.67 |  | 460.67 |  |  | 460.67
27 | ФЕР17-01-002-04 Приказ Минстроя РФ от 30.01.14 №31/пр | Установка зеркала (10 шт.) 33,08 = 1 222,08 - 10 x 118,90 (МДС35 пр.1 т.1 п.2.Производство строительных и других работ в существующих зданиях и сооружениях, освобожденных от оборудования и других предметов, мешающих нормальному производству работ ОЗП=1,2; ЭМ=1,2 к расх.; ЗПМ=1,2; ТЗ=1,2; ТЗМ=1,2) ИНДЕКС К ПОЗИЦИИ(справочно): п.1 | 0.1 | 38,51 32,33 | 0.24 | 5.94 |  | 3.85 | 3.23 | 0.02 | 0.6 | 3.36 | 0.34
28 | ФССЦ-301-7272 Приказ Минстроя РФ от 30.01.14 №31/пр | Зеркало декоративное фигурное с деталями крепления (м2) ИНДЕКС К ПОЗИЦИИ(справочно): п.1 | 0.7 | 211.81 |  | 211.81 |  | 148.27 |  |  | 148.27
29 | ФЕРм08-03-594-02 Приказ Минстроя РФ от 30.01.14 №31/пр | Светильник отдельно устанавливаемый: на штырях с количеством ламп в светильнике 2 (100 шт.) ИНДЕКС К ПОЗИЦИИ(справочно): п.1 | 0.06 | 1085,61 920,58 | 44,36 2,7 | 120.67 |  | 65.14 | 55.23 | 2,66 0,16 | 7.25 | 92.8 | 5.57
30 | ФССЦ-509-2357 Приказ Минстроя РФ от 30.01.14 №31/пр | Светильники люминесцентные с зеркальной экранирующей решеткой потолочные типа ARS/S 158 с ЭМПРА (шт.) ИНДЕКС К ПОЗИЦИИ(справочно): п.1 | 6 | 381.58 |  | 381.58 |  | 2289.48 |  |  | 2289.48
31 | ФЕРм08-02-403-02 Приказ Минстроя РФ от 30.01.14 №31/пр | Провод групповой осветительных сетей в защитной оболочке или кабель двух-трехжильный: в готовых каналах стен и перекрытий (100 м) ИНДЕКС К ПОЗИЦИИ(справочно): п.1 | 0.13 | 163,6 125,96 | 4,44 0,27 | 33.2 |  | 21.27 | 16.37 | 0,58 0,04 | 4.32 | 13.4 | 1.74
32 | ФССЦ-502-0497 Приказ Минстроя РФ от 30.01.14 №31/пр | Провода силовые для электрических установок на напряжение до 450 В с медной жилой марки ПВ1, сечением 2,5 мм2 (1000 м) ИНДЕКС К ПОЗИЦИИ(справочно): п.1 | 0.013 | 2079.72 |  | 2079.72 |  | 27.04 |  |  | 27.04
33 | ФЕРр67-9-1 Приказ Минстроя РФ от 30.01.14 №31/пр | Смена: выключателей (100 шт.) (МДС35 пр.1 т.3 п.1.Производство ремонтных работ в существующих зданиях и сооружениях, освобожденных от оборудования и других предметов, мешающих нормальному производству работ ОЗП=1,2; ЭМ=1,2 к расх.; ЗПМ=1,2; ТЗ=1,2; ТЗМ=1,2) ИНДЕКС К ПОЗИЦИИ(справочно): п.1 | 0.01 | 884,31 262,31 |  | 622 |  | 8.84 | 2.62 |  | 6.22 | 28.92 | 0.29
34 | ФЕРр67-9-2 Приказ Минстроя РФ от 30.01.14 №31/пр | Смена: розеток (100 шт.) (МДС35 пр.1 т.3 п.1.Производство ремонтных работ в существующих зданиях и сооружениях, освобожденных от оборудования и других предметов, мешающих нормальному производству работ ОЗП=1,2; ЭМ=1,2 к расх.; ЗПМ=1,2; ТЗ=1,2; ТЗМ=1,2) ИНДЕКС К ПОЗИЦИИ(справочно): п.1 | 0.05 | 822,31 262,31 |  | 560 |  | 41.12 | 13.12 |  | 28 | 28.92 | 1.45
35 | ФЕРр62-7-5 Приказ Минстроя РФ от 30.01.14 №31/пр | Улучшенная масляная окраска ранее окрашенных лавок и столов: за два раза с расчисткой старой краски до 35% (100 м2 окрашиваемой поверхности) (МДС35 пр.1 т.3 п.1.Производство ремонтных работ в существующих зданиях и сооружениях, освобожденных от оборудования и других предметов, мешающих нормальному производству работ ОЗП=1,2; ЭМ=1,2 к расх.; ЗПМ=1,2; ТЗ=1,2; ТЗМ=1,2) ИНДЕКС К ПОЗИЦИИ(справочно): п.1 | 0.054 | 1224,49 530,74 | 10,03 1,62 | 683.72 |  | 66.12 | 28.66 | 0,54 0,09 | 36.92 | 61.428 | 3.32
Итого прямые затраты по разделу в ценах 2001г. | [7 empty] | 13506.67 | 2591.01 | 1148,56 54,07 | 9767.1 |  | 296.17
Накладные расходы | [7 empty] | 2126.01
Сметная прибыль | [7 empty] | 1062.49
Итого по разделу 1 Общее помещение | [7 empty] | 16695.17 |  |  |  |  | 296.17
Раздел 2. Помещение мастера
36 | ФЕРр67-4-5 Приказ Минстроя РФ от 30.01.14 №31/пр | Демонтаж: светильников для люминесцентных ламп (100 шт.) (МДС35 пр.1 т.3 п.1.Производство ремонтных работ в существующих зданиях и сооружениях, освобожденных от оборудования и других предметов, мешающих нормальному производству работ ОЗП=1,2; ЭМ=1,2 к расх.; ЗПМ=1,2; ТЗ=1,2; ТЗМ=1,2) ИНДЕКС К ПОЗИЦИИ(справочно): п.1 | 0.01 | 175,18 172,18 | 3 1,3 |  |  | 1.75 | 1.72 | 0,03 0,01 |  | 21.468 | 0.21
37 | ФЕРр56-2-2 Приказ Минстроя РФ от 30.01.14 №31/пр | Снятие оконных переплетов: остекленных (100 м2 оконных переплетов) (МДС35 пр.1 т.3 п.1.Производство ремонтных работ в существующих зданиях и сооружениях, освобожденных от оборудования и других предметов, мешающих нормальному производству работ ОЗП=1,2; ЭМ=1,2 к расх.; ЗПМ=1,2; ТЗ=1,2; ТЗМ=1,2) ИНДЕКС К ПОЗИЦИИ(справочно): п.1 | 0.011 | 478,64 443,76 | 34,88 15,07 |  |  | 5.27 | 4.89 | 0,38 0,17 |  | 55.332 | 0.61
38 | ФЕРр57-3-1 Приказ Минстроя РФ от 30.01.14 №31/пр | Разборка плинтусов: деревянных (100 м плинтуса) (МДС35 пр.1 т.3 п.1.Производство ремонтных работ в существующих зданиях и сооружениях, освобожденных от оборудования и других предметов, мешающих нормальному производству работ ОЗП=1,2; ЭМ=1,2 к расх.; ЗПМ=1,2; ТЗ=1,2; ТЗМ=1,2) ИНДЕКС К ПОЗИЦИИ(справочно): п.1 | 0.123 | 35,29 35,29 |  |  |  | 4.34 | 4.34 |  |  | 4.524 | 0.56
39 | ФЕРр57-2-2 Приказ Минстроя РФ от 30.01.14 №31/пр | Разборка покрытий полов: из плиток поливинилхлоридных (100 м2 покрытия) (МДС35 пр.1 т.3 п.1.Производство ремонтных работ в существующих зданиях и сооружениях, освобожденных от оборудования и других предметов, мешающих нормальному производству работ ОЗП=1,2; ЭМ=1,2 к расх.; ЗПМ=1,2; ТЗ=1,2; ТЗМ=1,2) ИНДЕКС К ПОЗИЦИИ(справочно): п.1 | 0.12 | 337,06 332,19 | 4,87 2,11 |  |  | 40.45 | 39.87 | 0,58 0,25 |  | 42.588 | 5.11
40 | ФЕР10-01-034-03 Приказ Минстроя РФ от 30.01.14 №31/пр | Установка в жилых и общественных зданиях оконных блоков из ПВХ профилей: поворотных (откидных, поворотно-откидных) с площадью проема до 2 м2 одностворчатых (100 м2 проемов) 15 975,31 = 308 152,31 - 100 x 2 921,77 (МДС35 пр.1 т.1 п.2.Производство строительных и других работ в существующих зданиях и сооружениях, освобожденных от оборудования и других предметов, мешающих нормальному производству работ ОЗП=1,2; ЭМ=1,2 к расх.; ЗПМ=1,2; ТЗ=1,2; ТЗМ=1,2) ИНДЕКС К ПОЗИЦИИ(справочно): п.1 | 0.011 | 16454,67 2266,25 | 609,9 28,51 | 13578.52 |  | 181 | 24.93 | 6,71 0,31 | 149.36 | 259.296 | 2.85
41 | ФССЦ-203-0937 Приказ Минстроя РФ от 30.01.14 №31/пр | Блок оконный пластиковый поворотный, одностворчатый с однокамерным стеклопакетом (24 мм), площадью до 1,5 м2 (м2) ИНДЕКС К ПОЗИЦИИ(справочно): п.1 | 1.1 | 1617.56 |  | 1617.56 |  | 1779.32 |  |  | 1779.32
42 | ФЕРр62-41-1 Приказ Минстроя РФ от 30.01.14 №31/пр | Очистка вручную поверхности стен от масляных красок: с земли и лесов (100 м2 расчищенной поверхности) (МДС35 пр.1 т.3 п.1.Производство ремонтных работ в существующих зданиях и сооружениях, освобожденных от оборудования и других предметов, мешающих нормальному производству работ ОЗП=1,2; ЭМ=1,2 к расх.; ЗПМ=1,2; ТЗ=1,2; ТЗМ=1,2) ИНДЕКС К ПОЗИЦИИ(справочно): п.1 | 0.499 | 194,69 194,69 |  |  |  | 97.15 | 97.15 |  |  | 24.96 | 12.46
43 | ФЕР15-04-006-04 Приказ Минстроя РФ от 30.01.14 №31/пр | Покрытие поверхностей грунтовкой глубокого проникновения: за 2 раза стен после очистки от старой краски (100 м2 покрытия) (МДС35 пр.1 т.1 п.2.Производство строительных и других работ в существующих зданиях и сооружениях, освобожденных от оборудования и других предметов, мешающих нормальному производству работ ОЗП=1,2; ЭМ=1,2 к расх.; ЗПМ=1,2; ТЗ=1,2; ТЗМ=1,2) ИНДЕКС К ПОЗИЦИИ(справочно): п.1 | 0.499 | 191,23 188,4 | 2,47 0,17 | 0.36 |  | 95.42 | 94.01 | 1,23 0,08 | 0.18 | 19.584 | 9.77
44 | ФССЦ-101-6513 Приказ Минстроя РФ от 30.01.14 №31/пр | Грунтовка акриловая глубокого проникновения "БИРСС Грунт КШ" (т) ИНДЕКС К ПОЗИЦИИ(справочно): п.1 | 0.01 | 11225.81 |  | 11225.81 |  | 112.26 |  |  | 112.26
45 | ФЕР15-04-007-01 Приказ Минстроя РФ от 30.01.14 №31/пр | Окраска водно-дисперсионными акриловыми составами улучшенная: по штукатурке стен (100 м2 окрашиваемой поверхности) (МДС35 пр.1 т.1 п.2.Производство строительных и других работ в существующих зданиях и сооружениях, освобожденных от оборудования и других предметов, мешающих нормальному производству работ ОЗП=1,2; ЭМ=1,2 к расх.; ЗПМ=1,2; ТЗ=1,2; ТЗМ=1,2) ИНДЕКС К ПОЗИЦИИ(справочно): п.1 | 0.499 | 1553,81 456,85 | 16,36 0,28 | 1080.6 |  | 775.35 | 227.97 | 8,16 0,14 | 539.22 | 52.272 | 26.08
46 | ФЕР15-04-006-02 Приказ Минстроя РФ от 30.01.14 №31/пр | Покрытие поверхностей грунтовкой глубокого проникновения: за 2 раза потолков (100 м2 покрытия) (МДС35 пр.1 т.1 п.2.Производство строительных и других работ в существующих зданиях и сооружениях, освобожденных от оборудования и других предметов, мешающих нормальному производству работ ОЗП=1,2; ЭМ=1,2 к расх.; ЗПМ=1,2; ТЗ=1,2; ТЗМ=1,2) ИНДЕКС К ПОЗИЦИИ(справочно): п.1 | 0.12 | 234,98 231,11 | 3,52 0,17 | 0.35 |  | 28.2 | 27.73 | 0,42 0,02 | 0.05 | 24.024 | 2.88
61 | ФССЦ-101-6513 Приказ Минстроя РФ от 30.01.14 №31/пр | Грунтовка акриловая глубокого проникновения "БИРСС Грунт КШ" (т) ИНДЕКС К ПОЗИЦИИ(справочно): п.1 | 0.0024 | 11225.81 |  | 11225.81 |  | 26.94 |  |  | 26.94
47 | ФЕР15-04-007-04 Приказ Минстроя РФ от 30.01.14 №31/пр | Окраска водно-дисперсионными акриловыми составами улучшенная: по сборным конструкциям потолков, подготовленным под окраску (100 м2 окрашиваемой поверхности) (МДС35 пр.1 т.1 п.2.Производство строительных и других работ в существующих зданиях и сооружениях, освобожденных от оборудования и других предметов, мешающих нормальному производству работ ОЗП=1,2; ЭМ=1,2 к расх.; ЗПМ=1,2; ТЗ=1,2; ТЗМ=1,2) ИНДЕКС К ПОЗИЦИИ(справочно): п.1 | 0.12 | 1041,68 425,06 | 10,79 0,14 | 605.83 |  | 125 | 51.01 | 1,29 0,02 | 72.7 | 47.976 | 5.76
48 | ФЕР11-01-011-01 Приказ Минстроя РФ от 30.01.14 №31/пр | Устройство стяжек: цементных толщиной 20 мм (100 м2 стяжки) (МДС35 пр.1 т.1 п.2.Производство строительных и других работ в существующих зданиях и сооружениях, освобожденных от оборудования и других предметов, мешающих нормальному производству работ ОЗП=1,2; ЭМ=1,2 к расх.; ЗПМ=1,2; ТЗ=1,2; ТЗМ=1,2) ИНДЕКС К ПОЗИЦИИ(справочно): п.1 | 0.12 | 1556,61 376,45 | 53,09 20,58 | 1127.07 |  | 186.79 | 45.17 | 6,37 2,47 | 135.25 | 47.412 | 5.69
49 | ФЕР11-01-036-03 Приказ Минстроя РФ от 30.01.14 №31/пр | Устройство покрытий: из линолеума насухо из готовых ковров на комнату (100 м2 покрытия) (МДС35 пр.1 т.1 п.2.Производство строительных и других работ в существующих зданиях и сооружениях, освобожденных от оборудования и других предметов, мешающих нормальному производству работ ОЗП=1,2; ЭМ=1,2 к расх.; ЗПМ=1,2; ТЗ=1,2; ТЗМ=1,2) ИНДЕКС К ПОЗИЦИИ(справочно): п.1 | 0.12 | 7884,48 171,52 | 62,96 5,51 | 7650 |  | 946.14 | 20.58 | 7,56 0,66 | 918 | 20.64 | 2.48
50 | ФЕР11-01-040-03 Приказ Минстроя РФ от 30.01.14 №31/пр | Устройство плинтусов поливинилхлоридных: на винтах самонарезающих (100 м плинтуса) (МДС35 пр.1 т.1 п.2.Производство строительных и других работ в существующих зданиях и сооружениях, освобожденных от оборудования и других предметов, мешающих нормальному производству работ ОЗП=1,2; ЭМ=1,2 к расх.; ЗПМ=1,2; ТЗ=1,2; ТЗМ=1,2) ИНДЕКС К ПОЗИЦИИ(справочно): п.1 | 0.123 | 1482 73,37 | 13.49 | 1395.14 |  | 182.29 | 9.02 | 1.66 | 171.61 | 7.992 | 0.98
51 | ФЕРр56-12-5 Приказ Минстроя РФ от 30.01.14 №31/пр | Смена дверных приборов: замки врезные (100 шт. приборов) 692,30 = 8 262,30 - 100 x 75,70 (МДС35 пр.1 т.3 п.1.Производство ремонтных работ в существующих зданиях и сооружениях, освобожденных от оборудования и других предметов, мешающих нормальному производству работ ОЗП=1,2; ЭМ=1,2 к расх.; ЗПМ=1,2; ТЗ=1,2; ТЗМ=1,2) ИНДЕКС К ПОЗИЦИИ(справочно): п.1 | 0.01 | 817,18 749,28 |  | 67.9 |  | 8.17 | 7.49 |  | 0.68 | 87.84 | 0.88
52 | ФССЦ-101-0951 Приказ Минстроя РФ от 30.01.14 №31/пр | Замок врезной оцинкованный с цилиндровым механизмом из латуни (компл.) ИНДЕКС К ПОЗИЦИИ(справочно): п.1 | 1 | 92.52 |  | 92.52 |  | 92.52 |  |  | 92.52
53 | ФЕРр56-12-3 Приказ Минстроя РФ от 30.01.14 №31/пр | Смена дверных приборов: ручки-скобы (100 шт. приборов) (МДС35 пр.1 т.3 п.1.Производство ремонтных работ в существующих зданиях и сооружениях, освобожденных от оборудования и других предметов, мешающих нормальному производству работ ОЗП=1,2; ЭМ=1,2 к расх.; ЗПМ=1,2; ТЗ=1,2; ТЗМ=1,2) ИНДЕКС К ПОЗИЦИИ(справочно): п.1 | 0.02 | 2427,23 335,33 |  | 2091.9 |  | 48.54 | 6.71 |  | 41.83 | 39.312 | 0.79
54 | ФЕРм08-03-594-02 Приказ Минстроя РФ от 30.01.14 №31/пр | Светильник отдельно устанавливаемый: на штырях с количеством ламп в светильнике 2 (100 шт.) ИНДЕКС К ПОЗИЦИИ(справочно): п.1 | 0.02 | 1085,61 920,58 | 44,36 2,7 | 120.67 |  | 21.71 | 18.41 | 0,89 0,05 | 2.41 | 92.8 | 1.86
55 | ФССЦ-509-2357 Приказ Минстроя РФ от 30.01.14 №31/пр | Светильники люминесцентные с зеркальной экранирующей решеткой потолочные типа ARS/S 158 с ЭМПРА (шт.) ИНДЕКС К ПОЗИЦИИ(справочно): п.1 | 2 | 381.58 |  | 381.58 |  | 763.16 |  |  | 763.16
56 | ФЕРм08-02-403-02 Приказ Минстроя РФ от 30.01.14 №31/пр | Провод групповой осветительных сетей в защитной оболочке или кабель двух-трехжильный: в готовых каналах стен и перекрытий (100 м) ИНДЕКС К ПОЗИЦИИ(справочно): п.1 | 0.05 | 163,6 125,96 | 4,44 0,27 | 33.2 |  | 8.18 | 6.3 | 0,22 0,01 | 1.66 | 13.4 | 0.67
57 | ФССЦ-502-0497 Приказ Минстроя РФ от 30.01.14 №31/пр | Провода силовые для электрических установок на напряжение до 450 В с медной жилой марки ПВ1, сечением 2,5 мм2 (1000 м) ИНДЕКС К ПОЗИЦИИ(справочно): п.1 | 0.005 | 2079.72 |  | 2079.72 |  | 10.4 |  |  | 10.4
58 | ФЕРр67-9-1 Приказ Минстроя РФ от 30.01.14 №31/пр | Смена: выключателей (100 шт.) (МДС35 пр.1 т.3 п.1.Производство ремонтных работ в существующих зданиях и сооружениях, освобожденных от оборудования и других предметов, мешающих нормальному производству работ ОЗП=1,2; ЭМ=1,2 к расх.; ЗПМ=1,2; ТЗ=1,2; ТЗМ=1,2) ИНДЕКС К ПОЗИЦИИ(справочно): п.1 | 0.01 | 884,31 262,31 |  | 622 |  | 8.84 | 2.62 |  | 6.22 | 28.92 | 0.29
59 | ФЕРр67-9-2 Приказ Минстроя РФ от 30.01.14 №31/пр | Смена: розеток (100 шт.) (МДС35 пр.1 т.3 п.1.Производство ремонтных работ в существующих зданиях и сооружениях, освобожденных от оборудования и других предметов, мешающих нормальному производству работ ОЗП=1,2; ЭМ=1,2 к расх.; ЗПМ=1,2; ТЗ=1,2; ТЗМ=1,2) ИНДЕКС К ПОЗИЦИИ(справочно): п.1 | 0.02 | 822,31 262,31 |  | 560 |  | 16.45 | 5.25 |  | 11.2 | 28.92 | 0.58
62 | ФЕРр69-9-1 Приказ Минстроя РФ от 30.01.14 №31/пр | Очистка помещений от строительного мусора (100 т мусора) ИНДЕКС К ПОЗИЦИИ(справочно): п.1 | 0.0032 | 1553,82 1553,82 |  |  |  | 4.97 | 4.97 |  |  | 214.32 | 0.69
63 | ФЕРр69-15-1 Приказ Минстроя РФ от 30.01.14 №31/пр | Затаривание строительного мусора в мешки (1 т) ИНДЕКС К ПОЗИЦИИ(справочно): п.1 | 0.32 | 23,81 7,41 |  | 16.4 |  | 7.62 | 2.37 |  | 5.25 | 1.03 | 0.33
Итого прямые затраты по разделу в ценах 2001г. | [7 empty] | 5578.23 | 702.51 | 35,50 4,19 | 4840.22 |  | 81.53
Накладные расходы | [7 empty] | 605.49
Сметная прибыль | [7 empty] | 292.25
Итого по разделу 2 Помещение мастера | [7 empty] | 6475.97 |  |  |  |  | 81.53
ИТОГИ ПО СМЕТЕ:
Итого прямые затраты по смете в ценах 2001г. | [7 empty] | 19084.9 | 3293.52 | 1184,06 58,26 | 14607.32 |  | 377.7
Накладные расходы | [7 empty] | 2731.52
Сметная прибыль | [7 empty] | 1354.74
Итоги по смете:
Итого Строительные работы | [7 empty] | 19704.5 |  |  |  |  | 363.75
Итого Монтажные работы | [7 empty] | 3466.66 |  |  |  |  | 13.95
Итого | [7 empty] | 23171.16 |  |  |  |  | 377.7
В том числе:
Материалы | [7 empty] | 14607.32
Машины и механизмы | [7 empty] | 1184.06
ФОТ | [7 empty] | 3351.78
Накладные расходы | [7 empty] | 2731.52
Сметная прибыль | [7 empty] | 1354.74
ВСЕГО по смете | [7 empty] | 23171.16 |  |  |  |  | 377.7