## ЛСР по форме №4 с мат. и обор.
СОГЛАСОВАНО: | [10 empty] | УТВЕРЖДАЮ:
______________ | [10 empty] | ______________
" _____ " ________________ 2015 г. | [10 empty] | "______ " _______________2015 г.
Ремонт зданий и сооружений
(наименование стройки)
ЛОКАЛЬНЫЙ СМЕТНЫЙ РАСЧЕТ №
(локальная смета)
на | ремонт хим.лаборатории по контролю за водой
(наименование работ и затрат, наименование объекта)
Основание:
| Сметная стоимость _______________________________________________________________________________________________ |  | ___________________________37,045 |  | тыс. руб.
| строительных работ _______________________________________________________________________________________________ |  | _______________________________________________________________________________________________33,497 |  | тыс. руб.
| монтажных работ _______________________________________________________________________________________________ |  | _______________________________________________________________________________________________3,548 |  | тыс. руб.
| Средства на оплату труда _______________________________________________________________________________________________ |  | ___________________________3,941 |  | тыс. руб.
| Сметная трудоемкость _______________________________________________________________________________________________ |  | _______________________________________________________________________________________________438,92 |  | чел.час
Составлен(а) в текущих (прогнозных) ценах по состоянию на ______________
№ пп | Шифр и номер позиции норматива | Наименование работ и затрат, единица измерения | Количество | Стоимость единицы, руб. |  |  | Общая стоимость, руб. |  |  |  |  | Затраты труда рабочих, чел.-ч, не занятых обслуживанием машин |  | Общая масса оборудо-вания, т
|  |  |  | всего | эксплуатации машин | мате-риалы | обору-дования | Всего | оплаты труда | эксплуатации машин | мате-риалы
|  |  |  | оплаты труда | в т.ч. оплаты труда |  |  |  |  | в т.ч. оплаты труда |  | на единицу | всего
1 | 2 | 3 | 4 | 5 | 6 | 7 | 8 | 9 | 10 | 11 | 12 | 13 | 14 | 15
Раздел 1. Помещение лаборатории
1 | ФЕРр57-3-2 Приказ Минстроя РФ от 30.01.14 №31/пр | Разборка плинтусов: цементных и из керамической плитки (100 м плинтуса) ИНДЕКС К ПОЗИЦИИ(справочно): п.1 | 0.25 | 111,38 111,38 |  |  |  | 27.85 | 27.85 |  |  | 14.28 | 3.57
2 | ФЕРр56-2-2 Приказ Минстроя РФ от 30.01.14 №31/пр | Снятие оконных переплетов: остекленных (100 м2 оконных переплетов) ИНДЕКС К ПОЗИЦИИ(справочно): п.1 | 0.0146 | 398,87 369,8 | 29,07 12,56 |  |  | 5.82 | 5.4 | 0,42 0,18 |  | 46.11 | 0.67
3 | ФЕРр63-7-5 Приказ Минстроя РФ от 30.01.14 №31/пр | Разборка облицовки стен: из керамических глазурованных плиток (100 м2 поверхности облицовки) ИНДЕКС К ПОЗИЦИИ(справочно): п.1 | 0.376 | 748,3 584,74 | 163,56 21,23 |  |  | 281.36 | 219.86 | 61,5 7,98 |  | 74.3 | 27.94
4 | ФЕРр57-2-3 Приказ Минстроя РФ от 30.01.14 №31/пр | Разборка покрытий полов: из керамических плиток (100 м2 покрытия) ИНДЕКС К ПОЗИЦИИ(справочно): п.1 | 0.38 | 641 595,99 | 45,01 19,44 |  |  | 243.58 | 226.48 | 17,1 7,39 |  | 69.87 | 26.55
5 | ФЕРр56-10-1 Приказ Минстроя РФ от 30.01.14 №31/пр | Снятие дверных полотен (100 м2 дверных полотен) ИНДЕКС К ПОЗИЦИИ(справочно): п.1 | 0.018 | 288,06 288,06 |  |  |  | 5.19 | 5.19 |  |  | 36.28 | 0.65
6 | ФЕРр56-9-1 Приказ Минстроя РФ от 30.01.14 №31/пр | Демонтаж дверных коробок: в каменных стенах с отбивкой штукатурки в откосах (100 коробок) ИНДЕКС К ПОЗИЦИИ(справочно): п.1 | 0.01 | 1807,42 1437,99 | 369,43 39,94 |  |  | 18.07 | 14.38 | 3,69 0,40 |  | 179.3 | 1.79
7 | ФЕРр67-4-1 Приказ Минстроя РФ от 30.01.14 №31/пр | Демонтаж: выключателей, розеток (100 шт.) ИНДЕКС К ПОЗИЦИИ(справочно): п.1 | 0.06 | 45,55 45,55 |  |  |  | 2.73 | 2.73 |  |  | 5.84 | 0.35
8 | ФЕРр62-41-1 Приказ Минстроя РФ от 30.01.14 №31/пр | Очистка вручную поверхности стен от красок и раствора (100 м2 расчищенной поверхности) ИНДЕКС К ПОЗИЦИИ(справочно): п.1 | 0.605 | 162,24 162,24 |  |  |  | 98.16 | 98.16 |  |  | 20.8 | 12.58
9 | ФЕР15-02-036-02 Приказ Минстроя РФ от 30.01.14 №31/пр | Штукатурка по сетке без устройства каркаса: улучшенная потолков (100 м2 оштукатуриваемой поверхности) ИНДЕКС К ПОЗИЦИИ(справочно): п.1 | 0.038 | 6195,84 1327,8 | 53,24 18,96 | 4814.8 |  | 235.44 | 50.46 | 2,02 0,72 | 182.96 | 144.64 | 5.5
10 | ФЕРр61-26-1 Приказ Минстроя РФ от 30.01.14 №31/пр | Перетирка штукатурки: внутренних помещений потолок (100 м2 перетертой поверхности) ИНДЕКС К ПОЗИЦИИ(справочно): п.1 | 0.38 | 263,28 242,52 | 3,13 1,35 | 17.63 |  | 100.05 | 92.16 | 1,19 0,51 | 6.7 | 28.07 | 10.67
11 | ФЕР15-04-007-02 Приказ Минстроя РФ от 30.01.14 №31/пр | Окраска водно-дисперсионными акриловыми составами улучшенная: по штукатурке потолков (100 м2 окрашиваемой поверхности) ИНДЕКС К ПОЗИЦИИ(справочно): п.1 | 0.38 | 1735,11 550,62 | 14,5 0,23 | 1169.99 |  | 659.34 | 209.24 | 5,51 0,09 | 444.59 | 63 | 23.94
12 | ФЕР15-04-007-01 Приказ Минстроя РФ от 30.01.14 №31/пр | Окраска водно-дисперсионными акриловыми составами улучшенная: по штукатурке стен (100 м2 окрашиваемой поверхности) ИНДЕКС К ПОЗИЦИИ(справочно): п.1 | 0.225 | 1474,94 380,71 | 13,63 0,23 | 1080.6 |  | 331.86 | 85.66 | 3,07 0,05 | 243.13 | 43.56 | 9.8
13 | ФЕР15-01-019-05 Приказ Минстроя РФ от 30.01.14 №31/пр | Гладкая облицовка стен, столбов, пилястр и откосов (без карнизных, плинтусных и угловых плиток) без установки плиток туалетного гарнитура на клее из сухих смесей: по кирпичу и бетону (100 м2 поверхности облицовки) ИНДЕКС К ПОЗИЦИИ(справочно): п.1 | 0.38 | 10688,2 1465,77 | 31,75 17,52 | 9190.68 |  | 4061.52 | 556.99 | 12,07 6,66 | 3492.46 | 159.67 | 60.67
14 | ФЕР11-01-011-01 Приказ Минстроя РФ от 30.01.14 №31/пр | Устройство стяжек: цементных толщиной 20 мм (100 м2 стяжки) ИНДЕКС К ПОЗИЦИИ(справочно): п.1 | 0.38 | 1485,02 313,71 | 44,24 17,15 | 1127.07 |  | 564.31 | 119.21 | 16,81 6,52 | 428.29 | 39.51 | 15.01
15 | ФЕР11-01-011-02 Приказ Минстроя РФ от 30.01.14 №31/пр | Устройство стяжек: на каждые 5 мм изменения толщины стяжки добавлять или исключать к расценке 11-01-011-01 (100 м2 стяжки) (до 30мм к=2 ОЗП=2; ЭМ=2 к расх.; ЗПМ=2; МАТ=2 к расх.; ТЗ=2; ТЗМ=2) ИНДЕКС К ПОЗИЦИИ(справочно): п.1 | 0.38 | 582,64 7,94 | 15,44 5,68 | 559.26 |  | 221.4 | 3.02 | 5,87 2,16 | 212.51 | 1 | 0.38
16 | ФЕР11-01-011-09 Приказ Минстроя РФ от 30.01.14 №31/пр | Устройство стяжек: из выравнивающей смеси типа "Ветонит" 3000, толщиной 3 мм (100 м2 стяжки) ИНДЕКС К ПОЗИЦИИ(справочно): п.1 | 0.38 | 5992,75 262,13 | 14,03 0,81 | 5716.59 |  | 2277.25 | 99.61 | 5,33 0,31 | 2172.31 | 30.73 | 11.68
17 | ФЕР11-01-027-06 Приказ Минстроя РФ от 30.01.14 №31/пр | Устройство покрытий на растворе из сухой смеси с приготовлением раствора в построечных условиях из плиток: гладких неглазурованных керамических для полов одноцветных (100 м2 покрытия) ИНДЕКС К ПОЗИЦИИ(справочно): п.1 | 0.38 | 9053,81 1046,88 | 148,03 50,34 | 7858.9 |  | 3440.45 | 397.81 | 56,25 19,13 | 2986.39 | 119.78 | 45.52
18 | ФЕР11-01-040-03 Приказ Минстроя РФ от 30.01.14 №31/пр | Устройство плинтусов поливинилхлоридных: на винтах самонарезающих (100 м плинтуса) ИНДЕКС К ПОЗИЦИИ(справочно): п.1 | 0.25 | 1467,52 61,14 | 11.24 | 1395.14 |  | 366.88 | 15.29 | 2.81 | 348.78 | 6.66 | 1.67
19 | ФЕР11-01-049-01 Приказ Минстроя РФ от 30.01.14 №31/пр | Укладка металлического накладного профиля (порога) (100 м профиля) ИНДЕКС К ПОЗИЦИИ(справочно): п.1 | 0.01 | 248,94 145,43 | 23.11 | 80.4 |  | 2.49 | 1.45 | 0.23 | 0.81 | 16.64 | 0.17
20 | ФССЦ-206-1348 Приказ Минстроя РФ от 30.01.14 №31/пр | Профили стыкоперекрывающие из алюминиевых сплавов (порожки) с покрытием, шириной 30 мм (м) ИНДЕКС К ПОЗИЦИИ(справочно): п.1 | 1.05 | 50.11 |  | 50.11 |  | 52.62 |  |  | 52.62
21 | ФЕР10-01-034-03 Приказ Минстроя РФ от 30.01.14 №31/пр | Установка в жилых и общественных зданиях оконных блоков из ПВХ профилей: поворотных (откидных, поворотно-откидных) с площадью проема до 2 м2 одностворчатых (100 м2 проемов) 15 975,31 = 308 152,31 - 100 x 2 921,77 ИНДЕКС К ПОЗИЦИИ(справочно): п.1 | 0.0146 | 15975,31 1888,54 | 508,25 23,76 | 13578.52 |  | 233.24 | 27.57 | 7,42 0,35 | 198.25 | 216.08 | 3.15
22 | ФССЦ-203-0941 Приказ Минстроя РФ от 30.01.14 №31/пр | Блок оконный пластиковый глухой, одностворчатый с двухкамерным стеклопакетом (32 мм), площадью до 1 м2 (м2) ИНДЕКС К ПОЗИЦИИ(справочно): п.1 | 1.46 | 2535.01 |  | 2535.01 |  | 3701.11 |  |  | 3701.11
23 | ФЕР10-01-047-04 Приказ Минстроя РФ от 30.01.14 №31/пр | Установка блоков из ПВХ в наружных и внутренних дверных проемах: в перегородках и деревянных нерубленных стенах площадью проема до 3 м2 (100 м2 проемов) ИНДЕКС К ПОЗИЦИИ(справочно): п.1 | 0.018 | 159817,05 1386,89 | 526,56 14,18 | 157903.6 |  | 2876.71 | 24.96 | 9,48 0,26 | 2842.27 | 160.52 | 2.89
24 | ФЕРр53-21-7 Приказ Минстроя РФ от 30.01.14 №31/пр | Ремонт и восстановление герметизации сопряжений окон и стен акриловыми герметиками (100 м восстановленной герметизации стыков) ИНДЕКС К ПОЗИЦИИ(справочно): п.1 | 0.11 | 6304,23 309,68 | 5994,55 257,07 |  |  | 693.47 | 34.06 | 659,41 28,28 |  | 31.73 | 3.49
25 | ФССЦ-101-8086 Приказ Минстроя РФ от 30.01.14 №31/пр | Герметик акриловый KIM TEC, 300 мл (шт.) ИНДЕКС К ПОЗИЦИИ(справочно): п.1 | 3 | 14.14 |  | 14.14 |  | 42.42 |  |  | 42.42
26 | ФЕРр62-34-2 Приказ Минстроя РФ от 30.01.14 №31/пр | Окраска масляными составами ранее окрашенных металлических оконных переплетов, санитарно-технических приборов и других металлических поверхностей площадью до 0,25 м2: за 2 раза (100 м2 окрашиваемой поверхности) ИНДЕКС К ПОЗИЦИИ(справочно): п.1 | 0.08 | 1196,45 663,12 | 0.87 | 532.46 |  | 95.72 | 53.05 | 0.07 | 42.6 | 77.74 | 6.22
27 | ФЕРр61-2-1 Приказ Минстроя РФ от 30.01.14 №31/пр | Ремонт штукатурки внутренних стен по камню известковым раствором площадью отдельных мест: до 1 м2 толщиной слоя до 20 мм (100 м2 отремонтированной поверхности) ИНДЕКС К ПОЗИЦИИ(справочно): п.1 | 0.02 | 2943,87 1799,2 | 20,94 9,05 | 1123.73 |  | 58.88 | 35.98 | 0,42 0,18 | 22.48 | 203.07 | 4.06
28 | ФЕРм08-03-594-11 Приказ Минстроя РФ от 30.01.14 №31/пр | Светильник в подвесных потолках, устанавливаемый: на подвесках, количество ламп в светильнике до 4 (100 шт.) ИНДЕКС К ПОЗИЦИИ(справочно): п.1 | 0.08 | 5959,45 2515,71 | 230,49 13,37 | 3213.25 |  | 476.76 | 201.26 | 18,44 1,07 | 257.06 | 253.6 | 20.29
29 | ФССЦ-509-0768 Приказ Минстроя РФ от 30.01.14 №31/пр | Светильники с люминесцентными лампами для общественных помещений потолочный с рассеивателем цельным из оргстекла, со стартерными ПРА, тип ЛПО02-4х40/П-01 УХЛ4 (шт.) ИНДЕКС К ПОЗИЦИИ(справочно): п.1 | 8 | 205 |  | 205 |  | 1640 |  |  | 1640
30 | ФЕРр66-21-1 Приказ Минстроя РФ от 30.01.14 №31/пр | Замена набивки сальниковых компенсаторов диаметром труб: до 150 мм(прим) (1 компенсатор) 22,22 = 49,52 - 0,001 x 27 300,00 ИНДЕКС К ПОЗИЦИИ(справочно): п.1 | 1 | 22,22 15,87 |  | 6.35 |  | 22.22 | 15.87 |  | 6.35 | 1.75 | 1.75
31 | ФССЦ-101-0311 Приказ Минстроя РФ от 30.01.14 №31/пр | Каболка (т) ИНДЕКС К ПОЗИЦИИ(справочно): п.1 | 0.001 | 30030 |  | 30030 |  | 30.03 |  |  | 30.03
32 | ФЕРр62-32-2 Приказ Минстроя РФ от 30.01.14 №31/пр | Окраска масляными составами ранее окрашенных поверхностей труб: стальных за 2 раза (100 м2 окрашиваемой поверхности) ИНДЕКС К ПОЗИЦИИ(справочно): п.1 | 0.021 | 1168,43 652,05 | 0.87 | 515.51 |  | 24.54 | 13.69 | 0.02 | 10.83 | 80.6 | 1.69
33 | ФЕРр62-33-2 Приказ Минстроя РФ от 30.01.14 №31/пр | Окраска масляными составами ранее окрашенных поверхностей радиаторов отопления: за 2 раза (100 м2 окрашиваемой поверхности) ИНДЕКС К ПОЗИЦИИ(справочно): п.1 | 0.038 | 1092,7 576,32 | 0.87 | 515.51 |  | 41.52 | 21.9 | 0.03 | 19.59 | 65.94 | 2.51
34 | ФЕРм08-03-591-02 Приказ Минстроя РФ от 30.01.14 №31/пр | Выключатель: одноклавишный утопленного типа при скрытой проводке (100 шт.) ИНДЕКС К ПОЗИЦИИ(справочно): п.1 | 0.01 | 296,27 255,54 | 5,78 0,41 | 34.95 |  | 2.96 | 2.56 | 0.06 | 0.34 | 25.76 | 0.26
35 | ФССЦ-509-0146 Приказ Минстроя РФ от 30.01.14 №31/пр | Выключатели ВК-11-1930 (шт.) ИНДЕКС К ПОЗИЦИИ(справочно): п.1 | 1 | 27.6 |  | 27.6 |  | 27.6 |  |  | 27.6
36 | ФЕРм08-03-591-09 Приказ Минстроя РФ от 30.01.14 №31/пр | Розетка штепсельная: утопленного типа при скрытой проводке (100 шт.) ИНДЕКС К ПОЗИЦИИ(справочно): п.1 | 0.04 | 370,36 302,36 | 5,78 0,41 | 62.22 |  | 14.81 | 12.09 | 0,23 0,02 | 2.49 | 30.48 | 1.22
37 | ФССЦ-503-0473 Приказ Минстроя РФ от 30.01.14 №31/пр | Розетка скрытой проводки (шт.) ИНДЕКС К ПОЗИЦИИ(справочно): п.1 | 2 | 8.63 |  | 8.63 |  | 17.26 |  |  | 17.26
38 | ФССЦ-503-0474 Приказ Минстроя РФ от 30.01.14 №31/пр | Розетка скрытой проводки двухгнездная (шт.) ИНДЕКС К ПОЗИЦИИ(справочно): п.1 | 2 | 9.32 |  | 9.32 |  | 18.64 |  |  | 18.64
39 | ФЕРм08-02-403-02 Приказ Минстроя РФ от 30.01.14 №31/пр | Провод групповой осветительных сетей в защитной оболочке (100 м) ИНДЕКС К ПОЗИЦИИ(справочно): п.1 | 0.12 | 163,6 125,96 | 4,44 0,27 | 33.2 |  | 19.63 | 15.12 | 0,53 0,03 | 3.98 | 13.4 | 1.61
40 | ФССЦ-502-0497 Приказ Минстроя РФ от 30.01.14 №31/пр | Провода силовые для электрических установок на напряжение до 450 В с медной жилой марки ПВ1, сечением 2,5 мм2 (1000 м) ИНДЕКС К ПОЗИЦИИ(справочно): п.1 | 0.012 | 2079.72 |  | 2079.72 |  | 24.96 |  |  | 24.96
41 | ФЕРр69-9-1 Приказ Минстроя РФ от 30.01.14 №31/пр | Очистка помещений от строительного мусора (100 т мусора) ИНДЕКС К ПОЗИЦИИ(справочно): п.1 | 0.024 | 1553,82 1553,82 |  |  |  | 37.29 | 37.29 |  |  | 214.32 | 5.14
42 | ФЕРр69-15-1 Приказ Минстроя РФ от 30.01.14 №31/пр | Затаривание строительного мусора в мешки (1 т) ИНДЕКС К ПОЗИЦИИ(справочно): п.1 | 2.4 | 23,81 7,41 |  | 16.4 |  | 57.14 | 17.78 |  | 39.36 | 1.03 | 2.47
Итого прямые затраты по разделу в ценах 2001г. | [7 empty] | 23153.28 | 2744.13 | 889,98 82,29 | 19519.17 |  | 315.86
Накладные расходы | [7 empty] | 2404.43
Сметная прибыль | [7 empty] | 1257.55
Итого по разделу 1 Помещение лаборатории | [7 empty] | 26815.26 |  |  |  |  | 315.86
Раздел 2. помещение для персонала
43 | ФЕРр57-3-2 Приказ Минстроя РФ от 30.01.14 №31/пр | Разборка плинтусов: цементных и из керамической плитки (100 м плинтуса) ИНДЕКС К ПОЗИЦИИ(справочно): п.1 | 0.124 | 111,38 111,38 |  |  |  | 13.81 | 13.81 |  |  | 14.28 | 1.77
44 | ФЕРр56-2-2 Приказ Минстроя РФ от 30.01.14 №31/пр | Снятие оконных переплетов: остекленных (100 м2 оконных переплетов) ИНДЕКС К ПОЗИЦИИ(справочно): п.1 | 0.0073 | 398,87 369,8 | 29,07 12,56 |  |  | 2.91 | 2.7 | 0,21 0,09 |  | 46.11 | 0.34
45 | ФЕРр63-7-5 Приказ Минстроя РФ от 30.01.14 №31/пр | Разборка облицовки стен: из керамических глазурованных плиток (100 м2 поверхности облицовки) ИНДЕКС К ПОЗИЦИИ(справочно): п.1 | 0.137 | 748,3 584,74 | 163,56 21,23 |  |  | 102.52 | 80.11 | 22,41 2,91 |  | 74.3 | 10.18
46 | ФЕРр57-2-3 Приказ Минстроя РФ от 30.01.14 №31/пр | Разборка покрытий полов: из керамических плиток (100 м2 покрытия) ИНДЕКС К ПОЗИЦИИ(справочно): п.1 | 0.119 | 641 595,99 | 45,01 19,44 |  |  | 76.28 | 70.92 | 5,36 2,31 |  | 69.87 | 8.31
47 | ФЕРр67-4-1 Приказ Минстроя РФ от 30.01.14 №31/пр | Демонтаж: выключателей, розеток (100 шт.) ИНДЕКС К ПОЗИЦИИ(справочно): п.1 | 0.02 | 45,55 45,55 |  |  |  | 0.91 | 0.91 |  |  | 5.84 | 0.12
48 | ФЕРр62-41-1 Приказ Минстроя РФ от 30.01.14 №31/пр | Очистка вручную поверхности стен от красок и раствора (100 м2 расчищенной поверхности) ИНДЕКС К ПОЗИЦИИ(справочно): п.1 | 0.332 | 162,24 162,24 |  |  |  | 53.86 | 53.86 |  |  | 20.8 | 6.91
49 | ФЕРр61-26-1 Приказ Минстроя РФ от 30.01.14 №31/пр | Перетирка штукатурки: внутренних помещений потолок (100 м2 перетертой поверхности) ИНДЕКС К ПОЗИЦИИ(справочно): п.1 | 0.119 | 263,28 242,52 | 3,13 1,35 | 17.63 |  | 31.33 | 28.86 | 0,37 0,16 | 2.1 | 28.07 | 3.34
50 | ФЕР15-04-007-02 Приказ Минстроя РФ от 30.01.14 №31/пр | Окраска водно-дисперсионными акриловыми составами улучшенная: по штукатурке потолков (100 м2 окрашиваемой поверхности) ИНДЕКС К ПОЗИЦИИ(справочно): п.1 | 0.119 | 1735,11 550,62 | 14,5 0,23 | 1169.99 |  | 206.48 | 65.52 | 1,73 0,03 | 139.23 | 63 | 7.5
51 | ФЕР10-05-001-01 Приказ Минстроя РФ от 30.01.14 №31/пр | Устройство перегородок из гипсокартонных листов (ГКЛ) по системе «КНАУФ» с одинарным металлическим каркасом и однослойной обшивкой с обеих сторон (С 111): глухих (100 м2 перегородок (за вычетом проемов)) ИНДЕКС К ПОЗИЦИИ(справочно): п.1 | 0.02 | 7433,15 888,86 | 28.76 | 6515.53 |  | 148.66 | 17.78 | 0.58 | 130.3 | 98 | 1.96
52 | ФЕР15-07-003-02 Приказ Минстроя РФ от 30.01.14 №31/пр | Грунтование водно-дисперсионной грунтовкой "Нортекс-Грунт" поверхностей: пористых (камень, кирпич, бетон и т.д.) (100 м2 обрабатываемой поверхности) ИНДЕКС К ПОЗИЦИИ(справочно): п.1 | 0.02 | 269,16 33,87 | 23 0,12 | 212.29 |  | 5.38 | 0.68 | 0.46 | 4.24 | 3.69 | 0.07
53 | ФЕР15-04-007-01 Приказ Минстроя РФ от 30.01.14 №31/пр | Окраска водно-дисперсионными акриловыми составами улучшенная: по штукатурке стен (100 м2 окрашиваемой поверхности) ИНДЕКС К ПОЗИЦИИ(справочно): п.1 | 0.095 | 1474,94 380,71 | 13,63 0,23 | 1080.6 |  | 140.12 | 36.17 | 1,29 0,02 | 102.66 | 43.56 | 4.14
54 | ФЕР15-01-019-05 Приказ Минстроя РФ от 30.01.14 №31/пр | Гладкая облицовка стен, столбов, пилястр и откосов (без карнизных, плинтусных и угловых плиток) без установки плиток туалетного гарнитура на клее из сухих смесей: по кирпичу и бетону (100 м2 поверхности облицовки) ИНДЕКС К ПОЗИЦИИ(справочно): п.1 | 0.21 | 10688,2 1465,77 | 31,75 17,52 | 9190.68 |  | 2244.52 | 307.81 | 6,67 3,68 | 1930.04 | 159.67 | 33.53
55 | ФЕР11-01-011-01 Приказ Минстроя РФ от 30.01.14 №31/пр | Устройство стяжек: цементных толщиной 20 мм (100 м2 стяжки) ИНДЕКС К ПОЗИЦИИ(справочно): п.1 | 0.119 | 1485,02 313,71 | 44,24 17,15 | 1127.07 |  | 176.72 | 37.33 | 5,26 2,04 | 134.13 | 39.51 | 4.7
56 | ФЕР11-01-011-02 Приказ Минстроя РФ от 30.01.14 №31/пр | Устройство стяжек: на каждые 5 мм изменения толщины стяжки добавлять или исключать к расценке 11-01-011-01 (100 м2 стяжки) (до 30мм к=2 ОЗП=2; ЭМ=2 к расх.; ЗПМ=2; МАТ=2 к расх.; ТЗ=2; ТЗМ=2) ИНДЕКС К ПОЗИЦИИ(справочно): п.1 | 0.119 | 582,64 7,94 | 15,44 5,68 | 559.26 |  | 69.33 | 0.94 | 1,84 0,68 | 66.55 | 1 | 0.12
57 | ФЕР11-01-011-09 Приказ Минстроя РФ от 30.01.14 №31/пр | Устройство стяжек: из выравнивающей смеси типа "Ветонит" 3000, толщиной 3 мм (100 м2 стяжки) ИНДЕКС К ПОЗИЦИИ(справочно): п.1 | 0.119 | 5992,75 262,13 | 14,03 0,81 | 5716.59 |  | 713.14 | 31.19 | 1,67 0,10 | 680.28 | 30.73 | 3.66
58 | ФЕР11-01-027-06 Приказ Минстроя РФ от 30.01.14 №31/пр | Устройство покрытий на растворе из сухой смеси с приготовлением раствора в построечных условиях из плиток: гладких неглазурованных керамических для полов одноцветных (100 м2 покрытия) ИНДЕКС К ПОЗИЦИИ(справочно): п.1 | 0.119 | 9053,81 1046,88 | 148,03 50,34 | 7858.9 |  | 1077.4 | 124.58 | 17,62 5,99 | 935.2 | 119.78 | 14.25
59 | ФЕР11-01-040-03 Приказ Минстроя РФ от 30.01.14 №31/пр | Устройство плинтусов поливинилхлоридных: на винтах самонарезающих (100 м плинтуса) ИНДЕКС К ПОЗИЦИИ(справочно): п.1 | 0.124 | 1467,52 61,14 | 11.24 | 1395.14 |  | 181.97 | 7.58 | 1.39 | 173 | 6.66 | 0.83
60 | ФЕР11-01-049-01 Приказ Минстроя РФ от 30.01.14 №31/пр | Укладка металлического накладного профиля (порога) (100 м профиля) ИНДЕКС К ПОЗИЦИИ(справочно): п.1 | 0.01 | 248,94 145,43 | 23.11 | 80.4 |  | 2.49 | 1.45 | 0.23 | 0.81 | 16.64 | 0.17
61 | ФССЦ-206-1348 Приказ Минстроя РФ от 30.01.14 №31/пр | Профили стыкоперекрывающие из алюминиевых сплавов (порожки) с покрытием, шириной 30 мм (м) ИНДЕКС К ПОЗИЦИИ(справочно): п.1 | 1.05 | 50.11 |  | 50.11 |  | 52.62 |  |  | 52.62
62 | ФЕР10-01-034-03 Приказ Минстроя РФ от 30.01.14 №31/пр | Установка в жилых и общественных зданиях оконных блоков из ПВХ профилей: поворотных (откидных, поворотно-откидных) с площадью проема до 2 м2 одностворчатых (100 м2 проемов) 15 975,31 = 308 152,31 - 100 x 2 921,77 ИНДЕКС К ПОЗИЦИИ(справочно): п.1 | 0.0073 | 15975,31 1888,54 | 508,25 23,76 | 13578.52 |  | 116.62 | 13.79 | 3,71 0,17 | 99.12 | 216.08 | 1.58
63 | ФССЦ-203-0941 Приказ Минстроя РФ от 30.01.14 №31/пр | Блок оконный пластиковый глухой, одностворчатый с двухкамерным стеклопакетом (32 мм), площадью до 1 м2 (м2) ИНДЕКС К ПОЗИЦИИ(справочно): п.1 | 0.73 | 2535.01 |  | 2535.01 |  | 1850.56 |  |  | 1850.56
64 | ФЕРр53-21-7 Приказ Минстроя РФ от 30.01.14 №31/пр | Ремонт и восстановление герметизации сопряжений окон и стен акриловыми герметиками (100 м восстановленной герметизации стыков) ИНДЕКС К ПОЗИЦИИ(справочно): п.1 | 0.08 | 6304,23 309,68 | 5994,55 257,07 |  |  | 504.34 | 24.77 | 479,57 20,57 |  | 31.73 | 2.54
65 | ФССЦ-101-8086 Приказ Минстроя РФ от 30.01.14 №31/пр | Герметик акриловый KIM TEC, 300 мл (шт.) ИНДЕКС К ПОЗИЦИИ(справочно): п.1 | 3 | 14.14 |  | 14.14 |  | 42.42 |  |  | 42.42
66 | ФЕРр62-34-2 Приказ Минстроя РФ от 30.01.14 №31/пр | Окраска масляными составами ранее окрашенных металлических оконных переплетов, санитарно-технических приборов и других металлических поверхностей площадью до 0,25 м2: за 2 раза (100 м2 окрашиваемой поверхности) ИНДЕКС К ПОЗИЦИИ(справочно): п.1 | 0.049 | 1196,45 663,12 | 0.87 | 532.46 |  | 58.63 | 32.49 | 0.04 | 26.1 | 77.74 | 3.81
67 | ФЕРм08-03-594-11 Приказ Минстроя РФ от 30.01.14 №31/пр | Светильник в подвесных потолках, устанавливаемый: на подвесках, количество ламп в светильнике до 4 (100 шт.) ИНДЕКС К ПОЗИЦИИ(справочно): п.1 | 0.03 | 5959,45 2515,71 | 230,49 13,37 | 3213.25 |  | 178.78 | 75.47 | 6,91 0,40 | 96.4 | 253.6 | 7.61
68 | ФССЦ-509-0768 Приказ Минстроя РФ от 30.01.14 №31/пр | Светильники с люминесцентными лампами для общественных помещений потолочный с рассеивателем цельным из оргстекла, со стартерными ПРА, тип ЛПО02-4х40/П-01 УХЛ4 (шт.) ИНДЕКС К ПОЗИЦИИ(справочно): п.1 | 3 | 205 |  | 205 |  | 615 |  |  | 615
69 | ФЕРр62-32-2 Приказ Минстроя РФ от 30.01.14 №31/пр | Окраска масляными составами ранее окрашенных поверхностей труб: стальных за 2 раза (100 м2 окрашиваемой поверхности) ИНДЕКС К ПОЗИЦИИ(справочно): п.1 | 0.01 | 1168,43 652,05 | 0.87 | 515.51 |  | 11.68 | 6.52 | 0.01 | 5.15 | 80.6 | 0.81
70 | ФЕРр62-33-2 Приказ Минстроя РФ от 30.01.14 №31/пр | Окраска масляными составами ранее окрашенных поверхностей радиаторов отопления: за 2 раза (100 м2 окрашиваемой поверхности) ИНДЕКС К ПОЗИЦИИ(справочно): п.1 | 0.015 | 1092,7 576,32 | 0.87 | 515.51 |  | 16.39 | 8.64 | 0.01 | 7.74 | 65.94 | 0.99
71 | ФЕРм08-03-591-02 Приказ Минстроя РФ от 30.01.14 №31/пр | Выключатель: одноклавишный утопленного типа при скрытой проводке (100 шт.) ИНДЕКС К ПОЗИЦИИ(справочно): п.1 | 0.01 | 296,27 255,54 | 5,78 0,41 | 34.95 |  | 2.96 | 2.56 | 0.06 | 0.34 | 25.76 | 0.26
72 | ФССЦ-509-0146 Приказ Минстроя РФ от 30.01.14 №31/пр | Выключатели ВК-11-1930 (шт.) ИНДЕКС К ПОЗИЦИИ(справочно): п.1 | 1 | 27.6 |  | 27.6 |  | 27.6 |  |  | 27.6
73 | ФЕРм08-03-591-09 Приказ Минстроя РФ от 30.01.14 №31/пр | Розетка штепсельная: утопленного типа при скрытой проводке (100 шт.) ИНДЕКС К ПОЗИЦИИ(справочно): п.1 | 0.02 | 370,36 302,36 | 5,78 0,41 | 62.22 |  | 7.41 | 6.05 | 0,12 0,01 | 1.24 | 30.48 | 0.61
74 | ФССЦ-503-0473 Приказ Минстроя РФ от 30.01.14 №31/пр | Розетка скрытой проводки (шт.) ИНДЕКС К ПОЗИЦИИ(справочно): п.1 | 2 | 8.63 |  | 8.63 |  | 17.26 |  |  | 17.26
75 | ФЕРм08-02-403-02 Приказ Минстроя РФ от 30.01.14 №31/пр | Провод групповой осветительных сетей в защитной оболочке (100 м) ИНДЕКС К ПОЗИЦИИ(справочно): п.1 | 0.05 | 163,6 125,96 | 4,44 0,27 | 33.2 |  | 8.18 | 6.3 | 0,22 0,01 | 1.66 | 13.4 | 0.67
76 | ФССЦ-502-0497 Приказ Минстроя РФ от 30.01.14 №31/пр | Провода силовые для электрических установок на напряжение до 450 В с медной жилой марки ПВ1, сечением 2,5 мм2 (1000 м) ИНДЕКС К ПОЗИЦИИ(справочно): п.1 | 0.005 | 2079.72 |  | 2079.72 |  | 10.4 |  |  | 10.4
77 | ФЕРр69-9-1 Приказ Минстроя РФ от 30.01.14 №31/пр | Очистка помещений от строительного мусора (100 т мусора) ИНДЕКС К ПОЗИЦИИ(справочно): п.1 | 0.0072 | 1553,82 1553,82 |  |  |  | 11.19 | 11.19 |  |  | 214.32 | 1.54
78 | ФЕРр69-15-1 Приказ Минстроя РФ от 30.01.14 №31/пр | Затаривание строительного мусора в мешки (1 т) ИНДЕКС К ПОЗИЦИИ(справочно): п.1 | 0.72 | 23,81 7,41 |  | 16.4 |  | 17.14 | 5.34 |  | 11.8 | 1.03 | 0.74
Итого прямые затраты по разделу в ценах 2001г. | [7 empty] | 8797.01 | 1075.32 | 557,74 39,17 | 7163.95 |  | 123.06
Накладные расходы | [7 empty] | 944.38
Сметная прибыль | [7 empty] | 488.37
Итого по разделу 2 помещение для персонала | [7 empty] | 10229.76 |  |  |  |  | 123.06
ИТОГИ ПО СМЕТЕ:
Итого прямые затраты по смете в ценах 2001г. | [7 empty] | 31950.29 | 3819.45 | 1447,72 121,46 | 26683.12 |  | 438.92
Накладные расходы | [7 empty] | 3348.8
Сметная прибыль | [7 empty] | 1745.89
Итоги по смете:
Итого Строительные работы | [7 empty] | 33497.1 |  |  |  |  | 405.92
Итого Монтажные работы | [7 empty] | 3547.88 |  |  |  |  | 33
Итого | [7 empty] | 37044.98 |  |  |  |  | 438.92
В том числе:
Материалы | [7 empty] | 26683.12
Машины и механизмы | [7 empty] | 1447.72
ФОТ | [7 empty] | 3940.91
Накладные расходы | [7 empty] | 3348.8
Сметная прибыль | [7 empty] | 1745.89
ВСЕГО по смете | [7 empty] | 37044.98 |  |  |  |  | 438.92