## ЛСР по форме №4 с мат. и обор.
СОГЛАСОВАНО: | [10 empty] | УТВЕРЖДАЮ:
______________ | [10 empty] | ______________
" _____ " ________________ 2015 г. | [10 empty] | "______ " _______________2015 г.
Ремонт зданий и сооружений
(наименование стройки)
ЛОКАЛЬНЫЙ СМЕТНЫЙ РАСЧЕТ №
(локальная смета)
на | Ремонт мужского туалета зд.гл.корпуса на отм.9
(наименование работ и затрат, наименование объекта)
Основание:
| Сметная стоимость _______________________________________________________________________________________________ |  | ___________________________23,516 |  | тыс. руб.
| строительных работ _______________________________________________________________________________________________ |  | _______________________________________________________________________________________________21,321 |  | тыс. руб.
| монтажных работ _______________________________________________________________________________________________ |  | _______________________________________________________________________________________________2,196 |  | тыс. руб.
| Средства на оплату труда _______________________________________________________________________________________________ |  | ___________________________1,238 |  | тыс. руб.
| Сметная трудоемкость _______________________________________________________________________________________________ |  | _______________________________________________________________________________________________132,61 |  | чел.час
Составлен(а) в текущих (прогнозных) ценах по состоянию на ______________
№ пп | Шифр и номер позиции норматива | Наименование работ и затрат, единица измерения | Количество | Стоимость единицы, руб. |  |  | Общая стоимость, руб. |  |  |  |  | Затраты труда рабочих, чел.-ч, не занятых обслуживанием машин |  | Общая масса оборудо-вания, т
|  |  |  | всего | эксплуатации машин | мате-риалы | обору-дования | Всего | оплаты труда | эксплуатации машин | мате-риалы
|  |  |  | оплаты труда | в т.ч. оплаты труда |  |  |  |  | в т.ч. оплаты труда |  | на единицу | всего
1 | 2 | 3 | 4 | 5 | 6 | 7 | 8 | 9 | 10 | 11 | 12 | 13 | 14 | 15
Раздел 1.
1 | ФЕР15-01-047-16 Приказ Минстроя РФ от 30.01.14 №31/пр | Демонтаж: потолков реечных алюминиевых (100 м2 поверхности облицовки) (МДС36 п.3.3.1.Демонтаж (разборка) сборных деревянных конструкций ОЗП=0,8; ЭМ=0,8 к расх.; ЗПМ=0,8; МАТ=0 к расх.; ТЗ=0,8; ТЗМ=0,8) ИНДЕКС К ПОЗИЦИИ(справочно): п.1 | 0.259 | 941,97 814,87 | 127,1 2,7 |  |  | 243.97 | 211.05 | 32,92 0,70 |  | 86.688 | 22.45
2 | ФЕРр56-9-1 Приказ Минстроя РФ от 30.01.14 №31/пр | Демонтаж дверных коробок: в каменных стенах с отбивкой штукатурки в откосах (100 коробок) ИНДЕКС К ПОЗИЦИИ(справочно): п.1 | 0.04 | 1807,42 1437,99 | 369,43 39,94 |  |  | 72.3 | 57.52 | 14,78 1,60 |  | 179.3 | 7.17
3 | ФЕР15-01-047-15 Приказ Минстроя РФ от 30.01.14 №31/пр | Устройство: подвесных потолков типа <Армстронг> по каркасу из оцинкованного профиля (100 м2 поверхности облицовки) ИНДЕКС К ПОЗИЦИИ(справочно): п.1 | 0.259 | 6731,95 963,12 | 433,43 10,26 | 5335.4 |  | 1743.58 | 249.45 | 112,26 2,66 | 1381.87 | 102.46 | 26.54
4 | ФЕРм08-03-594-11 Приказ Минстроя РФ от 30.01.14 №31/пр | Светильник в подвесных потолках, устанавливаемый: на подвесках, количество ламп в светильнике до 4 (100 шт.) ИНДЕКС К ПОЗИЦИИ(справочно): п.1 | 0.07 | 5959,45 2515,71 | 230,49 13,37 | 3213.25 |  | 417.16 | 176.1 | 16,13 0,94 | 224.93 | 253.6 | 17.75
5 | ФССЦ-509-0768 Приказ Минстроя РФ от 30.01.14 №31/пр | Светильники с люминесцентными лампами для общественных помещений потолочный с рассеивателем цельным из оргстекла, со стартерными ПРА, тип ЛПО02-4х40/П-01 УХЛ4 (шт.) ИНДЕКС К ПОЗИЦИИ(справочно): п.1 | 7 | 205 |  | 205 |  | 1435 |  |  | 1435
6 | ФЕРм08-02-403-02 Приказ Минстроя РФ от 30.01.14 №31/пр | Провод групповой осветительных сетей в защитной оболочке или кабель двух-трехжильный: в готовых каналах стен и перекрытий (100 м) ИНДЕКС К ПОЗИЦИИ(справочно): п.1 | 0.2 | 163,6 125,96 | 4,44 0,27 | 33.2 |  | 32.72 | 25.19 | 0,89 0,05 | 6.64 | 13.4 | 2.68
7 | ФССЦ-502-0497 Приказ Минстроя РФ от 30.01.14 №31/пр | Провода силовые для электрических установок на напряжение до 450 В с медной жилой марки ПВ1, сечением 2,5 мм2 (1000 м) ИНДЕКС К ПОЗИЦИИ(справочно): п.1 | 0.02 | 2079.72 |  | 2079.72 |  | 41.59 |  |  | 41.59
8 | ФЕР20-03-002-02 Приказ Минстроя РФ от 30.01.14 №31/пр | Установка вентиляторов осевых массой: до 0,05 т (1 вентилятор) ИНДЕКС К ПОЗИЦИИ(справочно): п.1 | 4 | 68,1 52,04 | 13,71 0,14 | 2.35 |  | 272.4 | 208.16 | 54,84 0,56 | 9.4 | 5.41 | 21.64
9 | ФССЦ-301-8670 Приказ Минстроя РФ от 30.01.14 №31/пр | Установка приточная "Systemair" F200 правого обслуживания, горизонтального исполнения, вентилятор K200L с консолью М200 и двумя муфтами (компл.) ИНДЕКС К ПОЗИЦИИ(справочно): п.1 | 4 | 1722.67 |  | 1722.67 |  | 6890.68 |  |  | 6890.68
10 | ФЕР10-01-047-01 Приказ Минстроя РФ от 30.01.14 №31/пр | Установка блоков из ПВХ в наружных и внутренних дверных проемах: в каменных стенах площадью проема до 3 м2 (100 м2 проемов) ИНДЕКС К ПОЗИЦИИ(справочно): п.1 | 0.058 | 169087,21 1780,86 | 473,75 14,18 | 166832.6 |  | 9807.06 | 103.29 | 27,48 0,82 | 9676.29 | 201 | 11.66
11 | ФЕРр61-7-1 Приказ Минстроя РФ от 30.01.14 №31/пр | Ремонт штукатурки откосов внутри здания по камню и бетону цементно-известковым раствором: прямолинейных (100 м2 отремонтированной поверхности) ИНДЕКС К ПОЗИЦИИ(справочно): п.1 | 0.04 | 5751,92 3436,05 | 36,26 15,66 | 2279.61 |  | 230.08 | 137.44 | 1,45 0,63 | 91.19 | 383.06 | 15.32
12 | ФЕРр62-7-5 Приказ Минстроя РФ от 30.01.14 №31/пр | Улучшенная масляная окраска ранее окрашенных стен: за два раза с расчисткой старой краски до 35% (100 м2 окрашиваемой поверхности) ИНДЕКС К ПОЗИЦИИ(справочно): п.1 | 0.04 | 1134,36 442,28 | 8,36 1,35 | 683.72 |  | 45.37 | 17.69 | 0,33 0,05 | 27.35 | 51.19 | 2.05
13 | ФЕРр65-6-9 Приказ Минстроя РФ от 30.01.14 №31/пр | Смена: смывных бачков (100 приборов) ИНДЕКС К ПОЗИЦИИ(справочно): п.1 | 0.01 | 20967,13 907 | 44,13 5,13 | 20016 |  | 209.67 | 9.07 | 0,44 0,05 | 200.16 | 100 | 1
14 | ФЕРр65-6-11 Приказ Минстроя РФ от 30.01.14 №31/пр | Смена: смывных кранов (100 приборов) ИНДЕКС К ПОЗИЦИИ(справочно): п.1 | 0.01 | 37040,82 907 | 23,69 2,7 | 36110.13 |  | 370.41 | 9.07 | 0,24 0,03 | 361.1 | 100 | 1
15 | ФЕРр65-6-7 Приказ Минстроя РФ от 30.01.14 №31/пр | Смена: смывных труб с резиновыми манжетами (100 приборов) ИНДЕКС К ПОЗИЦИИ(справочно): п.1 | 0.01 | 3546,5 907 | 5,92 0,68 | 2633.58 |  | 35.47 | 9.07 | 0,06 0,01 | 26.34 | 100 | 1
16 | ФЕРр69-9-1 Приказ Минстроя РФ от 30.01.14 №31/пр | Очистка помещений от строительного мусора (100 т мусора) ИНДЕКС К ПОЗИЦИИ(справочно): п.1 | 0.0074 | 1553,82 1553,82 |  |  |  | 11.5 | 11.5 |  |  | 214.32 | 1.59
17 | ФЕРр69-15-1 Приказ Минстроя РФ от 30.01.14 №31/пр | Затаривание строительного мусора в мешки (1 т) ИНДЕКС К ПОЗИЦИИ(справочно): п.1 | 0.74 | 23,81 7,41 |  | 16.4 |  | 17.62 | 5.48 |  | 12.14 | 1.03 | 0.76
Итого прямые затраты по разделу в ценах 2001г. | [7 empty] | 21876.58 | 1230.08 | 261,82 8,10 | 20384.68 |  | 132.61
Накладные расходы | [7 empty] | 1089.48
Сметная прибыль | [7 empty] | 550.25
Итого по разделу 1 | [7 empty] | 23516.31 |  |  |  |  | 132.61
ИТОГИ ПО СМЕТЕ:
Итого прямые затраты по смете в ценах 2001г. | [7 empty] | 21876.58 | 1230.08 | 261,82 8,10 | 20384.68 |  | 132.61
Накладные расходы | [7 empty] | 1089.48
Сметная прибыль | [7 empty] | 550.25
Итоги по смете:
Итого Строительные работы | [7 empty] | 21320.8 |  |  |  |  | 112.18
Итого Монтажные работы | [7 empty] | 2195.51 |  |  |  |  | 20.43
Итого | [7 empty] | 23516.31 |  |  |  |  | 132.61
В том числе:
Материалы | [7 empty] | 20384.68
Машины и механизмы | [7 empty] | 261.82
ФОТ | [7 empty] | 1238.18
Накладные расходы | [7 empty] | 1089.48
Сметная прибыль | [7 empty] | 550.25
ВСЕГО по смете | [7 empty] | 23516.31 |  |  |  |  | 132.61