## ЛСР по форме №4 с мат. и обор.
СОГЛАСОВАНО: | [10 empty] | УТВЕРЖДАЮ:
______________ | [10 empty] | ______________
" _____ " ________________ 2015 г. | [10 empty] | "______ " _______________2015 г.
Ремонт зданий и сооружений
(наименование стройки)
ЛОКАЛЬНЫЙ СМЕТНЫЙ РАСЧЕТ №
(локальная смета)
на | Замена окон в помещении газоанализаторов
(наименование работ и затрат, наименование объекта)
Основание:
| Сметная стоимость строительных работ _______________________________________________________________________________________________ |  | ___________________________7,930 |  | тыс. руб.
| Средства на оплату труда _______________________________________________________________________________________________ |  | ___________________________0,094 |  | тыс. руб.
| Сметная трудоемкость _______________________________________________________________________________________________ |  | _______________________________________________________________________________________________10,79 |  | чел.час
Составлен(а) в текущих (прогнозных) ценах по состоянию на ______________
№ пп | Шифр и номер позиции норматива | Наименование работ и затрат, единица измерения | Количество | Стоимость единицы, руб. |  |  | Общая стоимость, руб. |  |  |  |  | Затраты труда рабочих, чел.-ч, не занятых обслуживанием машин |  | Общая масса оборудо-вания, т
|  |  |  | всего | эксплуатации машин | мате-риалы | обору-дования | Всего | оплаты труда | эксплуатации машин | мате-риалы
|  |  |  | оплаты труда | в т.ч. оплаты труда |  |  |  |  | в т.ч. оплаты труда |  | на единицу | всего
1 | 2 | 3 | 4 | 5 | 6 | 7 | 8 | 9 | 10 | 11 | 12 | 13 | 14 | 15
Раздел 1.
1 | ФЕРр56-1-1 Приказ Минстроя РФ от 30.01.14 №31/пр | Демонтаж оконных коробок: в каменных стенах с отбивкой штукатурки в откосах (100 коробок) (МДС35 пр.1 т.3 п.1.Производство ремонтных работ в существующих зданиях и сооружениях, освобожденных от оборудования и других предметов, мешающих нормальному производству работ ОЗП=1,2; ЭМ=1,2 к расх.; ЗПМ=1,2; ТЗ=1,2; ТЗМ=1,2) ИНДЕКС К ПОЗИЦИИ(справочно): п.1 | 0.01 | 1450,22 1262,06 | 188,16 28,85 |  |  | 14.5 | 12.62 | 1,88 0,29 |  | 154.476 | 1.54
2 | ФЕРр56-3-2 Приказ Минстроя РФ от 30.01.14 №31/пр | Снятие подоконных досок: деревянных в каменных зданиях (100 м2) (МДС35 пр.1 т.3 п.1.Производство ремонтных работ в существующих зданиях и сооружениях, освобожденных от оборудования и других предметов, мешающих нормальному производству работ ОЗП=1,2; ЭМ=1,2 к расх.; ЗПМ=1,2; ТЗ=1,2; ТЗМ=1,2) ИНДЕКС К ПОЗИЦИИ(справочно): п.1 | 0.0032 | 913,99 913,99 |  |  |  | 2.92 | 2.92 |  |  | 113.964 | 0.36
3 | ФЕР10-01-034-06 Приказ Минстроя РФ от 30.01.14 №31/пр | Установка в жилых и общественных зданиях оконных блоков из ПВХ профилей: поворотных (откидных, поворотно-откидных) с площадью проема более 2 м2 двухстворчатых (100 м2 проемов) (МДС35 пр.1 т.1 п.2.Производство строительных и других работ в существующих зданиях и сооружениях, освобожденных от оборудования и других предметов, мешающих нормальному производству работ ОЗП=1,2; ЭМ=1,2 к расх.; ЗПМ=1,2; ТЗ=1,2; ТЗМ=1,2) ИНДЕКС К ПОЗИЦИИ(справочно): п.1 | 0.0292 | 251865,72 1528,31 | 491,06 10,69 | 249846.35 |  | 7354.48 | 44.63 | 14,34 0,31 | 7295.51 | 174.864 | 5.11
4 | ФЕР10-01-035-02 Приказ Минстроя РФ от 30.01.14 №31/пр | Установка подоконных досок из ПВХ: в панельных стенах (100 п.м) (МДС35 пр.1 т.1 п.2.Производство строительных и других работ в существующих зданиях и сооружениях, освобожденных от оборудования и других предметов, мешающих нормальному производству работ ОЗП=1,2; ЭМ=1,2 к расх.; ЗПМ=1,2; ТЗ=1,2; ТЗМ=1,2) ИНДЕКС К ПОЗИЦИИ(справочно): п.1 | 0.0156 | 3474,48 217,62 | 21,76 0,82 | 3235.1 |  | 54.2 | 3.39 | 0,34 0,01 | 50.47 | 25.512 | 0.4
5 | ФССЦ-101-2904 Приказ Минстроя РФ от 30.01.14 №31/пр | Доски подоконные ПВХ, шириной 200 мм (м) ИНДЕКС К ПОЗИЦИИ(справочно): п.1 | 1.56 | 126.03 |  | 126.03 |  | 196.61 |  |  | 196.61
6 | ФЕР15-01-050-04 Приказ Минстроя РФ от 30.01.14 №31/пр | Облицовка оконных откосов декоративным бумажно-слоистым пластиком или листами из синтетических материалов на клее (100 м2 облицовки) (МДС35 пр.1 т.1 п.2.Производство строительных и других работ в существующих зданиях и сооружениях, освобожденных от оборудования и других предметов, мешающих нормальному производству работ ОЗП=1,2; ЭМ=1,2 к расх.; ЗПМ=1,2; ТЗ=1,2; ТЗМ=1,2) ИНДЕКС К ПОЗИЦИИ(справочно): п.1 | 0.015 | 11796,61 1833,83 | 55,6 1,3 | 9907.18 |  | 176.95 | 27.51 | 0,83 0,02 | 148.61 | 199.764 | 3
7 | ФЕРр69-9-1 Приказ Минстроя РФ от 30.01.14 №31/пр | Очистка помещений от строительного мусора (100 т мусора) ИНДЕКС К ПОЗИЦИИ(справочно): п.1 | 0.0012 | 1553,82 1553,82 |  |  |  | 1.86 | 1.86 |  |  | 214.32 | 0.26
8 | ФЕРр69-15-1 Приказ Минстроя РФ от 30.01.14 №31/пр | Затаривание строительного мусора в мешки (1 т) ИНДЕКС К ПОЗИЦИИ(справочно): п.1 | 0.12 | 23,81 7,41 |  | 16.4 |  | 2.86 | 0.89 |  | 1.97 | 1.03 | 0.12
Итого прямые затраты по разделу в ценах 2001г. | [7 empty] | 7804.38 | 93.82 | 17,39 0,63 | 7693.17 |  | 10.79
Накладные расходы | [7 empty] | 85.74
Сметная прибыль | [7 empty] | 40
Итого по разделу 1 | [7 empty] | 7930.12 |  |  |  |  | 10.79
ИТОГИ ПО СМЕТЕ:
Итого прямые затраты по смете в ценах 2001г. | [7 empty] | 7804.38 | 93.82 | 17,39 0,63 | 7693.17 |  | 10.79
Накладные расходы | [7 empty] | 85.74
Сметная прибыль | [7 empty] | 40
Итоги по смете:
Проемы (ремонтно-строительные) | [7 empty] | 36.42 |  |  |  |  | 1.9
Деревянные конструкции | [7 empty] | 7674.42 |  |  |  |  | 5.51
Отделочные работы | [7 empty] | 211.64 |  |  |  |  | 3
Прочие ремонтно-строительные работы | [7 empty] | 7.64 |  |  |  |  | 0.38
Итого | [7 empty] | 7930.12 |  |  |  |  | 10.79
В том числе:
Материалы | [7 empty] | 7693.17
Машины и механизмы | [7 empty] | 17.39
ФОТ | [7 empty] | 94.45
Накладные расходы | [7 empty] | 85.74
Сметная прибыль | [7 empty] | 40
ВСЕГО по смете | [7 empty] | 7930.12 |  |  |  |  | 10.79