## ЛСР по форме №4 с мат. и обор.
СОГЛАСОВАНО: | [10 empty] | УТВЕРЖДАЮ:
______________ | [10 empty] | ______________
" _____ " ________________ 2015 г. | [10 empty] | "______ " _______________2015 г.
Ремонт зданий и сооружений
(наименование стройки)
ЛОКАЛЬНЫЙ СМЕТНЫЙ РАСЧЕТ №
(локальная смета)
на | ТО зданий и сооружений
(наименование работ и затрат, наименование объекта)
Основание:
| Сметная стоимость строительных работ _______________________________________________________________________________________________ |  | ___________________________37,130 |  | тыс. руб.
| Средства на оплату труда _______________________________________________________________________________________________ |  | ___________________________4,665 |  | тыс. руб.
| Сметная трудоемкость _______________________________________________________________________________________________ |  | _______________________________________________________________________________________________539,45 |  | чел.час
Составлен(а) в текущих (прогнозных) ценах по состоянию на ______________
№ пп | Шифр и номер позиции норматива | Наименование работ и затрат, единица измерения | Количество | Стоимость единицы, руб. |  |  | Общая стоимость, руб. |  |  |  |  | Затраты труда рабочих, чел.-ч, не занятых обслуживанием машин |  | Общая масса оборудо-вания, т
|  |  |  | всего | эксплуатации машин | мате-риалы | обору-дования | Всего | оплаты труда | эксплуатации машин | мате-риалы
|  |  |  | оплаты труда | в т.ч. оплаты труда |  |  |  |  | в т.ч. оплаты труда |  | на единицу | всего
1 | 2 | 3 | 4 | 5 | 6 | 7 | 8 | 9 | 10 | 11 | 12 | 13 | 14 | 15
Раздел 1.
1 | ФЕРр57-10-3 Приказ Минстроя РФ от 30.01.14 №31/пр | Заделка выбоин в полах: цементных площадью до 1,0 м2 (100 мест) ИНДЕКС К ПОЗИЦИИ(справочно): п.1 НР (146,01 руб.): 68%=80%*0.85 от ФОТ СП (115,95 руб.): 54%=68%*0.8 от ФОТ | 0.2 | 2317,15 1059,68 | 126,31 13,88 | 1131.16 |  | 463.43 | 211.94 | 25,26 2,78 | 226.23 | 124.23 | 24.85
2 | ФЕРр57-15-3 Приказ Минстроя РФ от 30.01.14 №31/пр | Смена метлахских плиток в полах: до 10 шт. (100 плиток) ИНДЕКС К ПОЗИЦИИ(справочно): п.1 НР (848,18 руб.): 68%=80%*0.85 от ФОТ СП (673,55 руб.): 54%=68%*0.8 от ФОТ | 8.7 | 164,38 142,02 | 11,84 1,35 | 10.52 |  | 1430.11 | 1235.57 | 103,01 11,75 | 91.53 | 16.65 | 144.86
3 | ФССЦ-101-0283 Приказ Минстроя РФ от 30.01.14 №31/пр | Плитки керамические для полов гладкие неглазурованные одноцветные без красителей квадратные толщиной 13 мм (м2) ИНДЕКС К ПОЗИЦИИ(справочно): п.1 | 20 | 81.25 |  | 81.25 |  | 1625 |  |  | 1625
4 | ФЕРр56-1-1 Приказ Минстроя РФ от 30.01.14 №31/пр | Демонтаж оконных коробок: в каменных стенах с отбивкой штукатурки в откосах (100 коробок) ИНДЕКС К ПОЗИЦИИ(справочно): п.1 НР (37,65 руб.): 70%=82%*0.85 от ФОТ СП (26,9 руб.): 50%=62%*0.8 от ФОТ | 0.05 | 1208,52 1051,72 | 156,8 24,04 |  |  | 60.43 | 52.59 | 7,84 1,20 |  | 128.73 | 6.44
5 | ФЕРр56-3-2 Приказ Минстроя РФ от 30.01.14 №31/пр | Снятие подоконных досок: деревянных в каменных зданиях (100 м2) ИНДЕКС К ПОЗИЦИИ(справочно): п.1 НР (16 руб.): 70%=82%*0.85 от ФОТ СП (11,43 руб.): 50%=62%*0.8 от ФОТ | 0.03 | 761,66 761,66 |  |  |  | 22.85 | 22.85 |  |  | 94.97 | 2.85
6 | ФЕР10-01-034-01 Приказ Минстроя РФ от 30.01.14 №31/пр | Установка в жилых и общественных зданиях оконных блоков из ПВХ профилей: глухих с площадью проема до 2 м2 (100 м2 проемов) ИНДЕКС К ПОЗИЦИИ(справочно): п.1 НР (57,61 руб.): 100%=118%*0.85 от ФОТ СП (24,77 руб.): 43%=63%*(0.85*0.8) от ФОТ | 0.038 | 168403,62 1492,36 | 427,09 23,76 | 166484.17 |  | 6399.34 | 56.71 | 16,23 0,90 | 6326.4 | 170.75 | 6.49
7 | ФЕР10-01-035-01 Приказ Минстроя РФ от 30.01.14 №31/пр | Установка подоконных досок из ПВХ: в каменных стенах толщиной до 0,51 м (100 п.м) ИНДЕКС К ПОЗИЦИИ(справочно): п.1 НР (27,19 руб.): 100%=118%*0.85 от ФОТ СП (11,69 руб.): 43%=63%*(0.85*0.8) от ФОТ | 0.15 | 4187,28 180,75 | 14,33 0,54 | 3992.2 |  | 628.09 | 27.11 | 2,15 0,08 | 598.83 | 21.19 | 3.18
8 | ФССЦ-101-2904 Приказ Минстроя РФ от 30.01.14 №31/пр | Доски подоконные ПВХ, шириной 200 мм (м) ИНДЕКС К ПОЗИЦИИ(справочно): п.1 | 15 | 126.03 |  | 126.03 |  | 1890.45 |  |  | 1890.45
9 | ФЕР10-01-036-01 Приказ Минстроя РФ от 30.01.14 №31/пр | Установка уголков ПВХ на клее (100 п. м) ИНДЕКС К ПОЗИЦИИ(справочно): п.1 НР (14,29 руб.): 100%=118%*0.85 от ФОТ СП (6,14 руб.): 43%=63%*(0.85*0.8) от ФОТ | 0.25 | 392,15 57,15 |  | 335 |  | 98.04 | 14.29 |  | 83.75 | 6.7 | 1.68
10 | ФЕРр61-7-1 Приказ Минстроя РФ от 30.01.14 №31/пр | Ремонт штукатурки откосов внутри здания по камню и бетону цементно-известковым раствором: прямолинейных (100 м2 отремонтированной поверхности) ИНДЕКС К ПОЗИЦИИ(справочно): п.1 НР (115,63 руб.): 67%=79%*0.85 от ФОТ СП (69,03 руб.): 40%=50%*0.8 от ФОТ | 0.05 | 5751,92 3436,05 | 36,26 15,66 | 2279.61 |  | 287.6 | 171.8 | 1,81 0,78 | 113.99 | 383.06 | 19.15
11 | ФЕРр69-16-2 Приказ Минстроя РФ от 30.01.14 №31/пр | Ремонт отмостки: бетонной толщиной 15 см (100 м2 отмостки) ИНДЕКС К ПОЗИЦИИ(справочно): п.1 НР (307,98 руб.): 66%=78%*0.85 от ФОТ СП (186,66 руб.): 40%=50%*0.8 от ФОТ | 0.42 | 13007,58 1024,44 | 3223,47 86,63 | 8759.67 |  | 5463.18 | 430.26 | 1353,86 36,38 | 3679.06 | 126.63 | 53.18
12 | ФЕРр56-12-5 Приказ Минстроя РФ от 30.01.14 №31/пр | Смена дверных приборов: замки врезные (100 шт. приборов) ИНДЕКС К ПОЗИЦИИ(справочно): п.1 НР (43,71 руб.): 70%=82%*0.85 от ФОТ СП (31,22 руб.): 50%=62%*0.8 от ФОТ | 0.1 | 8262,3 624,4 |  | 7637.9 |  | 826.23 | 62.44 |  | 763.79 | 73.2 | 7.32
13 | ФЕРр56-12-4 Приказ Минстроя РФ от 30.01.14 №31/пр | Смена дверных приборов: ручки-кнопки (100 шт. приборов) ИНДЕКС К ПОЗИЦИИ(справочно): п.1 НР (9,74 руб.): 70%=82%*0.85 от ФОТ СП (6,96 руб.): 50%=62%*0.8 от ФОТ | 0.1 | 2627,11 139,21 |  | 2487.9 |  | 262.71 | 13.92 |  | 248.79 | 16.32 | 1.63
14 | ФЕРр65-6-9 Приказ Минстроя РФ от 30.01.14 №31/пр | Смена: смывных бачков (100 приборов) ИНДЕКС К ПОЗИЦИИ(справочно): п.1 НР (32,11 руб.): 88%=103%*0.85 от ФОТ СП (17,52 руб.): 48%=60%*0.8 от ФОТ | 0.04 | 20967,13 907 | 44,13 5,13 | 20016 |  | 838.69 | 36.28 | 1,77 0,21 | 800.64 | 100 | 4
15 | ФЕРр65-6-12 Приказ Минстроя РФ от 30.01.14 №31/пр | Смена: унитазов типа «Компакт» (100 приборов) ИНДЕКС К ПОЗИЦИИ(справочно): п.1 НР (99,09 руб.): 88%=103%*0.85 от ФОТ СП (54,05 руб.): 48%=60%*0.8 от ФОТ | 0.03 | 36414,18 3743,19 | 88,82 10,13 | 32582.17 |  | 1092.43 | 112.3 | 2,66 0,30 | 977.47 | 412.7 | 12.38
16 | ФЕРр65-6-15 Приказ Минстроя РФ от 30.01.14 №31/пр | Смена: моек на одно отделение (100 приборов) ИНДЕКС К ПОЗИЦИИ(справочно): п.1 НР (78,65 руб.): 88%=103%*0.85 от ФОТ СП (42,9 руб.): 48%=60%*0.8 от ФОТ | 0.03 | 31781,36 2969,52 | 82,9 9,45 | 28728.94 |  | 953.44 | 89.09 | 2,49 0,28 | 861.86 | 327.4 | 9.82
17 | ФЕРр65-6-26 Приказ Минстроя РФ от 30.01.14 №31/пр | Регулировка смывного бачка (100 приборов) ИНДЕКС К ПОЗИЦИИ(справочно): п.1 НР (11,04 руб.): 88%=103%*0.85 от ФОТ СП (6,02 руб.): 48%=60%*0.8 от ФОТ | 0.05 | 250,98 250,98 |  |  |  | 12.55 | 12.55 |  |  | 26.7 | 1.34
18 | ФЕРр65-6-6 Приказ Минстроя РФ от 30.01.14 №31/пр | Смена: манжетов резиновых к унитазам (100 приборов) ИНДЕКС К ПОЗИЦИИ(справочно): п.1 НР (31,94 руб.): 88%=103%*0.85 от ФОТ СП (17,42 руб.): 48%=60%*0.8 от ФОТ | 0.05 | 1152,29 725,6 | 3,24 0,27 | 423.45 |  | 57.61 | 36.28 | 0,16 0,01 | 21.17 | 80 | 4
19 | ФЕРр65-6-10 Приказ Минстроя РФ от 30.01.14 №31/пр | Смена: гибких подводок (100 приборов) ИНДЕКС К ПОЗИЦИИ(справочно): п.1 НР (20,94 руб.): 88%=103%*0.85 от ФОТ СП (11,42 руб.): 48%=60%*0.8 от ФОТ | 0.05 | 2526,19 475,27 | 5,92 0,68 | 2045 |  | 126.31 | 23.76 | 0,3 0,03 | 102.25 | 52.4 | 2.62
20 | ФЕРр56-9-1 Приказ Минстроя РФ от 30.01.14 №31/пр | Демонтаж дверных коробок: в каменных стенах с отбивкой штукатурки в откосах (100 коробок) ИНДЕКС К ПОЗИЦИИ(справочно): п.1 НР (31,04 руб.): 70%=82%*0.85 от ФОТ СП (22,17 руб.): 50%=62%*0.8 от ФОТ | 0.03 | 1807,42 1437,99 | 369,43 39,94 |  |  | 54.22 | 43.14 | 11,08 1,20 |  | 179.3 | 5.38
21 | ФЕР10-01-047-04 Приказ Минстроя РФ от 30.01.14 №31/пр | Установка блоков из ПВХ в наружных и внутренних дверных проемах: в перегородках и деревянных нерубленных стенах площадью проема до 3 м2 (100 м2 проемов) ИНДЕКС К ПОЗИЦИИ(справочно): п.1 НР (50,44 руб.): 100%=118%*0.85 от ФОТ СП (21,69 руб.): 43%=63%*(0.85*0.8) от ФОТ | 0.036 | 159817,05 1386,89 | 526,56 14,18 | 157903.6 |  | 5753.41 | 49.93 | 18,96 0,51 | 5684.52 | 160.52 | 5.78
22 | ФЕРр56-13-1 Приказ Минстроя РФ от 30.01.14 №31/пр | Ремонт дверных коробок узких: в каменных стенах без снятия полотен (10 коробок) ИНДЕКС К ПОЗИЦИИ(справочно): п.1 НР (118,02 руб.): 70%=82%*0.85 от ФОТ СП (84,3 руб.): 50%=62%*0.8 от ФОТ | 0.4 | 1651,66 421,5 | 10.46 | 1219.7 |  | 660.66 | 168.6 | 4.18 | 487.88 | 46.99 | 18.8
23 | ФЕРр56-17-1 Приказ Минстроя РФ от 30.01.14 №31/пр | Ремонт порогов шириной: 100 мм (100 отремонтированных мест) ИНДЕКС К ПОЗИЦИИ(справочно): п.1 НР (22,09 руб.): 70%=82%*0.85 от ФОТ СП (15,78 руб.): 50%=62%*0.8 от ФОТ | 0.05 | 2415,79 631,22 | 20.92 | 1763.65 |  | 120.79 | 31.56 | 1.05 | 88.18 | 74 | 3.7
24 | ФЕРр65-70-3 Приказ Минстроя РФ от 30.01.14 №31/пр | Прочистка труб внутренней канализации диаметром 50-150 мм установкой R 600 для прочистки труб фирмы «ROTHENBERGER»: при узких или изогнутых трубах (1 п.м трубы) ИНДЕКС К ПОЗИЦИИ(справочно): п.1 НР (1074,78 руб.): 63%=74%*0.85 от ФОТ СП (682,4 руб.): 40%=50%*0.8 от ФОТ | 40 | 66,72 42,65 | 23.8 | 0.27 |  | 2668.8 | 1706 | 952 | 10.8 | 5 | 200
Итого прямые затраты по разделу в ценах 2001г. | [7 empty] | 31796.37 | 4608.97 | 2504,81 56,41 | 24682.59 |  | 539.45
Накладные расходы | [7 empty] | 3194.12
Сметная прибыль | [7 empty] | 2139.96
Итоги по разделу 1 :
Полы (ремонтно-строительные) | [7 empty] | 5302.23 |  |  |  |  | 169.71
Проемы (ремонтно-строительные) | [7 empty] | 2484.89 |  |  |  |  | 46.12
Деревянные конструкции | [7 empty] | 14983.16 |  |  |  |  | 17.13
Штукатурные работы (ремонтно-строительные) | [7 empty] | 472.26 |  |  |  |  | 19.15
Прочие ремонтно-строительные работы | [7 empty] | 5957.82 |  |  |  |  | 53.18
Внутренние санитарно-технические работы: смена труб, санитарно-технических приборов и другие работы (ремонтно-строительные) | [7 empty] | 3504.11 |  |  |  |  | 34.16
Внутренние санитарно-технические работы: демонтаж и разборка (ремонтно-строительные) | [7 empty] | 4425.98 |  |  |  |  | 200
Итого | [7 empty] | 37130.45 |  |  |  |  | 539.45
В том числе:
Материалы | [7 empty] | 24682.59
Машины и механизмы | [7 empty] | 2504.81
ФОТ | [7 empty] | 4665.38
Накладные расходы | [7 empty] | 3194.12
Сметная прибыль | [7 empty] | 2139.96
Итого по разделу 1 | [7 empty] | 37130.45 |  |  |  |  | 539.45
ИТОГИ ПО СМЕТЕ:
Итого прямые затраты по смете в ценах 2001г. | [7 empty] | 31796.37 | 4608.97 | 2504,81 56,41 | 24682.59 |  | 539.45
Накладные расходы | [7 empty] | 3194.12
Сметная прибыль | [7 empty] | 2139.96
Итоги по смете:
Полы (ремонтно-строительные) | [7 empty] | 5302.23 |  |  |  |  | 169.71
Проемы (ремонтно-строительные) | [7 empty] | 2484.89 |  |  |  |  | 46.12
Деревянные конструкции | [7 empty] | 14983.16 |  |  |  |  | 17.13
Штукатурные работы (ремонтно-строительные) | [7 empty] | 472.26 |  |  |  |  | 19.15
Прочие ремонтно-строительные работы | [7 empty] | 5957.82 |  |  |  |  | 53.18
Внутренние санитарно-технические работы: смена труб, санитарно-технических приборов и другие работы (ремонтно-строительные) | [7 empty] | 3504.11 |  |  |  |  | 34.16
Внутренние санитарно-технические работы: демонтаж и разборка (ремонтно-строительные) | [7 empty] | 4425.98 |  |  |  |  | 200
Итого | [7 empty] | 37130.45 |  |  |  |  | 539.45
В том числе:
Материалы | [7 empty] | 24682.59
Машины и механизмы | [7 empty] | 2504.81
ФОТ | [7 empty] | 4665.38
Накладные расходы | [7 empty] | 3194.12
Сметная прибыль | [7 empty] | 2139.96
ВСЕГО по смете | [7 empty] | 37130.45 |  |  |  |  | 539.45