## ЛСР по форме №4 с мат. и обор.
СОГЛАСОВАНО: | [10 empty] | УТВЕРЖДАЮ:
______________ | [10 empty] | ______________
" _____ " ________________ 2015 г. | [10 empty] | "______ " _______________2015 г.
Ремонт зданий и сооружений
(наименование стройки)
ЛОКАЛЬНЫЙ СМЕТНЫЙ РАСЧЕТ №
(локальная смета)
на | Ремонт кабинета начальника смены КТЦ
(наименование работ и затрат, наименование объекта)
Основание:
| Сметная стоимость _______________________________________________________________________________________________ |  | ___________________________41,810 |  | тыс. руб.
| строительных работ _______________________________________________________________________________________________ |  | _______________________________________________________________________________________________37,122 |  | тыс. руб.
| монтажных работ _______________________________________________________________________________________________ |  | _______________________________________________________________________________________________4,688 |  | тыс. руб.
| Средства на оплату труда _______________________________________________________________________________________________ |  | ___________________________3,567 |  | тыс. руб.
| Сметная трудоемкость _______________________________________________________________________________________________ |  | _______________________________________________________________________________________________395,72 |  | чел.час
Составлен(а) в текущих (прогнозных) ценах по состоянию на ______________
№ пп | Шифр и номер позиции норматива | Наименование работ и затрат, единица измерения | Количество | Стоимость единицы, руб. |  |  | Общая стоимость, руб. |  |  |  |  | Затраты труда рабочих, чел.-ч, не занятых обслуживанием машин |  | Общая масса оборудо-вания, т
|  |  |  | всего | эксплуатации машин | мате-риалы | обору-дования | Всего | оплаты труда | эксплуатации машин | мате-риалы
|  |  |  | оплаты труда | в т.ч. оплаты труда |  |  |  |  | в т.ч. оплаты труда |  | на единицу | всего
1 | 2 | 3 | 4 | 5 | 6 | 7 | 8 | 9 | 10 | 11 | 12 | 13 | 14 | 15
Раздел 1.
1 | ФЕР46-04-006-03 Приказ Минстроя РФ от 30.01.14 №31/пр | Разборка деревянного встроенного стола(прим) (100 м2) ИНДЕКС К ПОЗИЦИИ(справочно): п.1 | 0.0616 | 435,33 221,51 | 213,82 92,34 |  |  | 26.82 | 13.65 | 13,17 5,69 |  | 29.3 | 1.8
2 | ФЕРр67-4-5 Приказ Минстроя РФ от 30.01.14 №31/пр | Демонтаж: светильников для люминесцентных ламп (100 шт.) ИНДЕКС К ПОЗИЦИИ(справочно): п.1 | 0.08 | 145,98 143,48 | 2,5 1,08 |  |  | 11.68 | 11.48 | 0,2 0,09 |  | 17.89 | 1.43
3 | ФЕРр63-10-2 Приказ Минстроя РФ от 30.01.14 №31/пр | Разборка облицовки из гипсокартонных листов: потолков (100 м2 облицовки) ИНДЕКС К ПОЗИЦИИ(справочно): п.1 | 0.572 | 89,02 82,77 | 6,25 2,7 |  |  | 50.92 | 47.34 | 3,58 1,54 |  | 9.58 | 5.48
4 | ФЕРр57-3-2 Приказ Минстроя РФ от 30.01.14 №31/пр | Разборка плинтусов: цементных и из керамической плитки (100 м плинтуса) ИНДЕКС К ПОЗИЦИИ(справочно): п.1 | 0.217 | 111,38 111,38 |  |  |  | 24.17 | 24.17 |  |  | 14.28 | 3.1
5 | ФЕРр57-2-1 Приказ Минстроя РФ от 30.01.14 №31/пр | Разборка покрытий полов: из линолеума (100 м2 покрытия) ИНДЕКС К ПОЗИЦИИ(справочно): п.1 | 0.301 | 92,9 88,84 | 4,06 1,76 |  |  | 27.96 | 26.74 | 1,22 0,53 |  | 11.39 | 3.43
6 | ФЕР46-04-006-03 Приказ Минстроя РФ от 30.01.14 №31/пр | Разборка деревянных встроенных шкафов(прим) (100 м2) ИНДЕКС К ПОЗИЦИИ(справочно): п.1 | 0.15 | 435,33 221,51 | 213,82 92,34 |  |  | 65.3 | 33.23 | 32,07 13,85 |  | 29.3 | 4.4
7 | ФЕР11-01-011-08 Приказ Минстроя РФ от 30.01.14 №31/пр | Устройство стяжек: из выравнивающей смеси типа "Горизонт", толщиной 5 мм (100 м2 стяжки) 800,01 = 11 043,42 - 0,9 x 11 381,57 ИНДЕКС К ПОЗИЦИИ(справочно): п.1 | 0.301 | 800,01 321,33 | 20,75 1,51 | 457.93 |  | 240.8 | 96.72 | 6,25 0,45 | 137.83 | 37.67 | 11.34
8 | ФЕР11-01-011-10 Приказ Минстроя РФ от 30.01.14 №31/пр | Устройство стяжек: на каждый последующий слой толщиной 1 мм добавлять к расценке 11-01-011-08 (100 м2 стяжки) 23,14 = 2 071,82 - 0,18 x 11 381,57 (до 10мм к=5 ОЗП=5; ЭМ=5 к расх.; ЗПМ=5; МАТ=5 к расх.; ТЗ=5; ТЗМ=5) ИНДЕКС К ПОЗИЦИИ(справочно): п.1 | 0.301 | 115,7 103,2 | 12,1 1,15 | 0.4 |  | 34.83 | 31.06 | 3,64 0,35 | 0.13 | 12.1 | 3.64
9 | прайс | Основа для пола "Горизонт-2" (кг) ИНДЕКС К ПОЗИЦИИ(справочно): п.1 | 542 | 2.84 |  | 2.84 |  | 1539.28 |  |  | 1539.28
10 | ФЕР11-01-027-06 Приказ Минстроя РФ от 30.01.14 №31/пр | Устройство покрытий на растворе из сухой смеси с приготовлением раствора в построечных условиях из плиток: гладких неглазурованных керамических для полов одноцветных (100 м2 покрытия) 2 138,21 = 9 053,81 - 102 x 67,80 ИНДЕКС К ПОЗИЦИИ(справочно): п.1 | 0.301 | 2138,21 1046,88 | 148,03 50,34 | 943.3 |  | 643.6 | 315.11 | 44,56 15,15 | 283.93 | 119.78 | 36.05
11 | ФССЦ-101-0283 Приказ Минстроя РФ от 30.01.14 №31/пр | Плитки керамические для полов гладкие неглазурованные одноцветные без красителей квадратные толщиной 13 мм (м2) ИНДЕКС К ПОЗИЦИИ(справочно): п.1 | 30.7 | 81.25 |  | 81.25 |  | 2494.38 |  |  | 2494.38
12 | ФЕР11-01-039-04 Приказ Минстроя РФ от 30.01.14 №31/пр | Устройство плинтусов: из плиток керамических (100 м плинтуса) ИНДЕКС К ПОЗИЦИИ(справочно): п.1 | 0.217 | 2722,4 224,44 | 5.23 | 2492.73 |  | 590.76 | 48.7 | 1.13 | 540.93 | 23.6 | 5.12
13 | ФЕРр62-41-1 Приказ Минстроя РФ от 30.01.14 №31/пр | Очистка вручную поверхности стен от масляных красок(прим) (100 м2 расчищенной поверхности) ИНДЕКС К ПОЗИЦИИ(справочно): п.1 | 0.93 | 162,24 162,24 |  |  |  | 150.88 | 150.88 |  |  | 20.8 | 19.34
14 | ФЕРр61-1-2 Приказ Минстроя РФ от 30.01.14 №31/пр | Сплошное выравнивание штукатурки стен цементно-известковым раствором при толщине намета: до 10 мм (100 м2 поверхности) ИНДЕКС К ПОЗИЦИИ(справочно): п.1 | 0.93 | 921,93 352,09 | 20,01 8,64 | 549.83 |  | 857.39 | 327.44 | 18,61 8,04 | 511.34 | 42.37 | 39.4
15 | ФЕР15-04-007-01 Приказ Минстроя РФ от 30.01.14 №31/пр | Окраска водно-дисперсионными акриловыми составами улучшенная: по штукатурке стен (100 м2 окрашиваемой поверхности) ИНДЕКС К ПОЗИЦИИ(справочно): п.1 | 0.93 | 1474,94 380,71 | 13,63 0,23 | 1080.6 |  | 1371.69 | 354.06 | 12,68 0,21 | 1004.95 | 43.56 | 40.51
16 | ФЕР13-06-003-01 Приказ Минстроя РФ от 30.01.14 №31/пр | Очистка поверхности щетками метал. конструкций подвесного потолка (1 м2 очищаемой поверхности) ИНДЕКС К ПОЗИЦИИ(справочно): п.1 | 8.5 | 7,68 7,68 |  |  |  | 65.28 | 65.28 |  |  | 0.9 | 7.65
17 | ФЕР13-06-004-01 Приказ Минстроя РФ от 30.01.14 №31/пр | Обеспыливание поверхности конструкций потолка (1 м2 обеспыливаемой поверхности) ИНДЕКС К ПОЗИЦИИ(справочно): п.1 | 8.5 | 1,12 0,85 | 0.27 |  |  | 9.52 | 7.23 | 2.29 |  | 0.1 | 0.85
18 | ФЕР13-07-001-02 Приказ Минстроя РФ от 30.01.14 №31/пр | Обезжиривание метал.поверхностей подвесного потолка уайт-спиритом (100 м2 обезжириваемой поверхности) ИНДЕКС К ПОЗИЦИИ(справочно): п.1 | 0.085 | 304,46 79,36 | 2,66 0,1 | 222.44 |  | 25.88 | 6.75 | 0,23 0,01 | 18.9 | 9.08 | 0.77
19 | ФЕР13-03-004-26 Приказ Минстроя РФ от 30.01.14 №31/пр | Окраска металлических огрунтованных поверхностей: эмалью ПФ-115 за 2 раза (100 м2 окрашиваемой поверхности) (за 2 раза ОЗП=2; ЭМ=2 к расх.; ЗПМ=2; МАТ=2 к расх.; ТЗ=2; ТЗМ=2) ИНДЕКС К ПОЗИЦИИ(справочно): п.1 | 0.085 | 644,48 69,48 | 12,44 0,2 | 562.56 |  | 54.78 | 5.91 | 1,06 0,02 | 47.81 | 7.66 | 0.65
20 | ФЕР15-01-047-15 Приказ Минстроя РФ от 30.01.14 №31/пр | Устройство: подвесных потолков типа <Армстронг> по каркасу из металлического существующего профиля (100 м2 поверхности облицовки) 1 396,55 = 6 731,95 - 103 x 51,80 ИНДЕКС К ПОЗИЦИИ(справочно): п.1 | 0.572 | 1396,55 963,12 | 433,43 10,26 |  |  | 798.83 | 550.91 | 247,92 5,87 |  | 102.46 | 58.61
21 | ФССЦ-101-3441 Приказ Минстроя РФ от 30.01.14 №31/пр | Панели потолочные декоративные, тип ARMSTRONG TATRA (м2) ИНДЕКС К ПОЗИЦИИ(справочно): п.1 | 58.92 | 75.55 |  | 75.55 |  | 4451.41 |  |  | 4451.41
22 | ФЕРм08-03-594-11 Приказ Минстроя РФ от 30.01.14 №31/пр | Светильник в подвесных потолках, устанавливаемый: на подвесках, количество ламп в светильнике до 4 (100 шт.) ИНДЕКС К ПОЗИЦИИ(справочно): п.1 | 0.15 | 5959,45 2515,71 | 230,49 13,37 | 3213.25 |  | 893.92 | 377.36 | 34,57 2,01 | 481.99 | 253.6 | 38.04
23 | ФССЦ-509-0768 Приказ Минстроя РФ от 30.01.14 №31/пр | Светильники с люминесцентными лампами для общественных помещений потолочный с рассеивателем цельным из оргстекла, со стартерными ПРА, тип ЛПО02-4х40/П-01 УХЛ4 (шт.) ИНДЕКС К ПОЗИЦИИ(справочно): п.1 | 15 | 205 |  | 205 |  | 3075 |  |  | 3075
24 | ФЕРм08-02-403-02 Приказ Минстроя РФ от 30.01.14 №31/пр | Провод групповой осветительных сетей в защитной оболочке (100 м) ИНДЕКС К ПОЗИЦИИ(справочно): п.1 | 0.25 | 163,6 125,96 | 4,44 0,27 | 33.2 |  | 40.9 | 31.49 | 1,11 0,07 | 8.3 | 13.4 | 3.35
25 | ФССЦ-502-0497 Приказ Минстроя РФ от 30.01.14 №31/пр | Провода силовые для электрических установок на напряжение до 450 В с медной жилой марки ПВ1, сечением 2,5 мм2 (1000 м) ИНДЕКС К ПОЗИЦИИ(справочно): п.1 | 0.025 | 2079.72 |  | 2079.72 |  | 51.99 |  |  | 51.99
26 | ФЕРр67-9-1 Приказ Минстроя РФ от 30.01.14 №31/пр | Смена: выключателей (100 шт.) ИНДЕКС К ПОЗИЦИИ(справочно): п.1 | 0.01 | 840,59 218,59 |  | 622 |  | 8.41 | 2.19 |  | 6.22 | 24.1 | 0.24
27 | ФЕРр67-9-2 Приказ Минстроя РФ от 30.01.14 №31/пр | Смена: розеток (100 шт.) 218,59 = 778,59 - 100 x 5,60 ИНДЕКС К ПОЗИЦИИ(справочно): п.1 | 0.03 | 218,59 218,59 |  |  |  | 6.56 | 6.56 |  |  | 24.1 | 0.72
28 | ФССЦ-503-0474 Приказ Минстроя РФ от 30.01.14 №31/пр | Розетка скрытой проводки двухгнездная (шт.) ИНДЕКС К ПОЗИЦИИ(справочно): п.1 | 3 | 9.32 |  | 9.32 |  | 27.96 |  |  | 27.96
29 | ФЕРр56-1-1 Приказ Минстроя РФ от 30.01.14 №31/пр | Демонтаж оконных коробок: в каменных стенах с отбивкой штукатурки в откосах (100 коробок) ИНДЕКС К ПОЗИЦИИ(справочно): п.1 | 0.01 | 1208,52 1051,72 | 156,8 24,04 |  |  | 12.09 | 10.52 | 1,57 0,24 |  | 128.73 | 1.29
30 | ФЕР10-01-034-02 Приказ Минстроя РФ от 30.01.14 №31/пр | Установка в жилых и общественных зданиях оконных блоков из ПВХ профилей: глухих с площадью проема более 2 м2 (100 м2 проемов) ИНДЕКС К ПОЗИЦИИ(справочно): п.1 | 0.0153 | 145570,95 1201,14 | 391,51 8,91 | 143978.3 |  | 2227.24 | 18.38 | 5,99 0,14 | 2202.87 | 137.43 | 2.1
31 | ФЕР10-01-036-01 Приказ Минстроя РФ от 30.01.14 №31/пр | Установка уголков ПВХ на клее (100 п. м) ИНДЕКС К ПОЗИЦИИ(справочно): п.1 | 0.12 | 392,15 57,15 |  | 335 |  | 47.06 | 6.86 |  | 40.2 | 6.7 | 0.8
32 | ФЕР10-01-057-01 Приказ Минстроя РФ от 30.01.14 №31/пр | Установка по месту шкафных и антресольных: стенок (100 м2 деталей) ИНДЕКС К ПОЗИЦИИ(справочно): п.1 | 0.1584 | 25358,2 572,39 | 342,66 22,14 | 24443.15 |  | 4016.74 | 90.67 | 54,28 3,51 | 3871.79 | 70.06 | 11.1
33 | ФЕР10-01-057-02 Приказ Минстроя РФ от 30.01.14 №31/пр | Установка по месту шкафных и антресольных: полок (100 м2 деталей) ИНДЕКС К ПОЗИЦИИ(справочно): п.1 | 0.1 | 22600,89 1144,78 | 338,64 22,14 | 21117.47 |  | 2260.09 | 114.48 | 33,86 2,21 | 2111.75 | 140.12 | 14.01
34 | ФЕР10-01-058-01 Приказ Минстроя РФ от 30.01.14 №31/пр | Установка дверных блоков: шкафных (10 шт. блоков) ИНДЕКС К ПОЗИЦИИ(справочно): п.1 | 1.6 | 211,82 59 | 41,68 2,84 | 111.14 |  | 338.91 | 94.4 | 66,69 4,54 | 177.82 | 7.1 | 11.36
35 | ФССЦ-203-0440 Приказ Минстроя РФ от 30.01.14 №31/пр | Блоки дверные шкафные двупольные ДШ 20-8, площадь 1,60 м2; ДШ 20-9, площадь 1,80 м2; ДШ 20-10, площадь 2,00 м2 (м2) ИНДЕКС К ПОЗИЦИИ(справочно): п.1 | 12.8 | 289.47 |  | 289.47 |  | 3705.22 |  |  | 3705.22
36 | ФССЦ-101-2000 Приказ Минстроя РФ от 30.01.14 №31/пр | Приборы дверные для гардеробных (компл.) ИНДЕКС К ПОЗИЦИИ(справочно): п.1 | 10 | 65.77 |  | 65.77 |  | 657.7 |  |  | 657.7
37 | ФЕР09-04-012-02 Приказ Минстроя РФ от 30.01.14 №31/пр | Установка дверного доводчика к металлическим дверям (1 шт.) ИНДЕКС К ПОЗИЦИИ(справочно): п.1 | 1 | 14,6 11,01 | 2.87 | 0.72 |  | 14.6 | 11.01 | 2.87 | 0.72 | 1.11 | 1.11
38 | ФССЦ-101-6978 Приказ Минстроя РФ от 30.01.14 №31/пр | Доводчик дверной DS 73 BC "Серия Premium", усилие закрывания EN2-5 (шт.) ИНДЕКС К ПОЗИЦИИ(справочно): п.1 | 1 | 371.2 |  | 371.2 |  | 371.2 |  |  | 371.2
39 | ФЕРр53-21-22 Приказ Минстроя РФ от 30.01.14 №31/пр | Уплотнение дверей прокладками ПРП в 1 ряд на мастике (100 м восстановленной герметизации стыков) ИНДЕКС К ПОЗИЦИИ(справочно): п.1 | 0.06 | 2842,51 113,7 | 3.49 | 2725.32 |  | 170.55 | 6.82 | 0.21 | 163.52 | 11.65 | 0.7
40 | ФЕРр56-12-5 Приказ Минстроя РФ от 30.01.14 №31/пр | Смена дверных приборов: замки врезные на замок электромагнитный (100 шт. приборов) 692,30 = 8 262,30 - 100 x 75,70 ИНДЕКС К ПОЗИЦИИ(справочно): п.1 | 0.01 | 692,3 624,4 |  | 67.9 |  | 6.92 | 6.24 |  | 0.68 | 73.2 | 0.73
41 | ФССЦ-101-6976 Приказ Минстроя РФ от 30.01.14 №31/пр | Замок электромагнитный универсальный сдвиговый AL-400S (шт.) ИНДЕКС К ПОЗИЦИИ(справочно): п.1 | 1 | 1327.5 |  | 1327.5 |  | 1327.5 |  |  | 1327.5
42 | ФЕР10-01-059-01 Приказ Минстроя РФ от 30.01.14 №31/пр | Установка столов, шкафов под мойки, холодильных шкафов и др. (100 шт. изделий) ИНДЕКС К ПОЗИЦИИ(справочно): п.1 | 0.01 | 2505,44 602,7 | 269,39 23,36 | 1633.35 |  | 25.05 | 6.03 | 2,69 0,23 | 16.33 | 75.15 | 0.75
43 | цена Смоленска | Столешница из МДФ(4,40х1,10) (шт) ИНДЕКС К ПОЗИЦИИ(справочно): п.1 | 1 | 1865.6 |  | 1865.6 |  | 1865.6 |  |  | 1865.6
44 | ФЕР10-04-009-01 Приказ Минстроя РФ от 30.01.14 №31/пр | Устройство перегородок на металлическом каркасе в зданиях промышленных предприятий: без изоляции(по существующему каркасу) (100 м2 перегородок (за вычетом проемов)) 6 523,24 = 10 574,01 - 0,022 x 7 977,00 - 0,05 x 16 147,00 - 0,19 x 16 147,00 ИНДЕКС К ПОЗИЦИИ(справочно): п.1 | 0.0895 | 6523,24 2021,25 | 137,49 7,43 | 4364.5 |  | 583.83 | 180.9 | 12,31 0,67 | 390.62 | 220.18 | 19.71
45 | ФЕР15-01-019-01 Приказ Минстроя РФ от 30.01.14 №31/пр | Гладкая облицовка стен, столбов, пилястр и откосов (без карнизных, плинтусных и угловых плиток) без установки плиток туалетного гарнитура на цементном растворе: по кирпичу и бетону (100 м2 поверхности облицовки) ИНДЕКС К ПОЗИЦИИ(справочно): п.1 | 0.18 | 10009,38 2093,04 | 29,82 11,44 | 7886.52 |  | 1801.69 | 376.75 | 5,37 2,06 | 1419.57 | 228 | 41.04
46 | ФЕРр62-34-2 Приказ Минстроя РФ от 30.01.14 №31/пр | Окраска масляными составами ранее окрашенных металлических частей стойки,дверей и труб: за 2 раза (100 м2 окрашиваемой поверхности) ИНДЕКС К ПОЗИЦИИ(справочно): п.1 | 0.05 | 1196,45 663,12 | 0.87 | 532.46 |  | 59.82 | 33.16 | 0.04 | 26.62 | 77.74 | 3.89
47 | ФЕРр69-9-1 Приказ Минстроя РФ от 30.01.14 №31/пр | Очистка помещений от строительного мусора (100 т мусора) ИНДЕКС К ПОЗИЦИИ(справочно): п.1 | 0.00383 | 1553,82 1553,82 |  |  |  | 5.95 | 5.95 |  |  | 214.32 | 0.82
48 | ФЕРр69-15-1 Приказ Минстроя РФ от 30.01.14 №31/пр | Затаривание строительного мусора в мешки (1 т) ИНДЕКС К ПОЗИЦИИ(справочно): п.1 | 0.383 | 23,81 7,41 |  | 16.4 |  | 9.12 | 2.84 |  | 6.28 | 1.03 | 0.39
Итого прямые затраты по разделу в ценах 2001г. | [7 empty] | 37147.78 | 3499.27 | 610,17 67,48 | 33038.34 |  | 395.72
Накладные расходы | [7 empty] | 3127.26
Сметная прибыль | [7 empty] | 1535.4
Итого по разделу 1 | [7 empty] | 41810.44 |  |  |  |  | 395.72
ИТОГИ ПО СМЕТЕ:
Итого прямые затраты по смете в ценах 2001г. | [7 empty] | 37147.78 | 3499.27 | 610,17 67,48 | 33038.34 |  | 395.72
Накладные расходы | [7 empty] | 3127.26
Сметная прибыль | [7 empty] | 1535.4
Итоги по смете:
Итого Строительные работы | [7 empty] | 37122.29 |  |  |  |  | 351.94
Итого Монтажные работы | [7 empty] | 4688.15 |  |  |  |  | 43.78
Итого | [7 empty] | 41810.44 |  |  |  |  | 395.72
В том числе:
Материалы | [7 empty] | 33038.34
Машины и механизмы | [7 empty] | 610.17
ФОТ | [7 empty] | 3566.75
Накладные расходы | [7 empty] | 3127.26
Сметная прибыль | [7 empty] | 1535.4
ВСЕГО по смете | [7 empty] | 41810.44 |  |  |  |  | 395.72