## ЛСР по форме №4 с мат. и обор.
СОГЛАСОВАНО: | [10 empty] | УТВЕРЖДАЮ:
______________ | [10 empty] | ______________
" _____ " ________________ 2015 г. | [10 empty] | "______ " _______________2015 г.
Ремонт зданий и сооружений
(наименование стройки)
ЛОКАЛЬНЫЙ СМЕТНЫЙ РАСЧЕТ №
(локальная смета)
на | Ремонт кабинета начальника смены ЦТАИ
(наименование работ и затрат, наименование объекта)
Основание:
| Сметная стоимость _______________________________________________________________________________________________ |  | ___________________________34,836 |  | тыс. руб.
| строительных работ _______________________________________________________________________________________________ |  | _______________________________________________________________________________________________32,301 |  | тыс. руб.
| монтажных работ _______________________________________________________________________________________________ |  | _______________________________________________________________________________________________2,535 |  | тыс. руб.
| Средства на оплату труда _______________________________________________________________________________________________ |  | ___________________________2,235 |  | тыс. руб.
| Сметная трудоемкость _______________________________________________________________________________________________ |  | _______________________________________________________________________________________________250,4 |  | чел.час
Составлен(а) в текущих (прогнозных) ценах по состоянию на ______________
№ пп | Шифр и номер позиции норматива | Наименование работ и затрат, единица измерения | Количество | Стоимость единицы, руб. |  |  | Общая стоимость, руб. |  |  |  |  | Затраты труда рабочих, чел.-ч, не занятых обслуживанием машин |  | Общая масса оборудо-вания, т
|  |  |  | всего | эксплуатации машин | мате-риалы | обору-дования | Всего | оплаты труда | эксплуатации машин | мате-риалы
|  |  |  | оплаты труда | в т.ч. оплаты труда |  |  |  |  | в т.ч. оплаты труда |  | на единицу | всего
1 | 2 | 3 | 4 | 5 | 6 | 7 | 8 | 9 | 10 | 11 | 12 | 13 | 14 | 15
Раздел 1.
1 | ФЕРр56-9-1 Приказ Минстроя РФ от 30.01.14 №31/пр | Демонтаж дверных коробок: в каменных стенах с отбивкой штукатурки в откосах (100 коробок) ИНДЕКС К ПОЗИЦИИ(справочно): п.1 | 0.05 | 1807,42 1437,99 | 369,43 39,94 |  |  | 90.37 | 71.9 | 18,47 2,00 |  | 179.3 | 8.97
2 | ФЕРр67-4-5 Приказ Минстроя РФ от 30.01.14 №31/пр | Демонтаж: светильников для люминесцентных ламп (100 шт.) ИНДЕКС К ПОЗИЦИИ(справочно): п.1 | 0.08 | 145,98 143,48 | 2,5 1,08 |  |  | 11.68 | 11.48 | 0,2 0,09 |  | 17.89 | 1.43
3 | ФЕРр63-10-2 Приказ Минстроя РФ от 30.01.14 №31/пр | Разборка облицовки из гипсокартонных листов: потолков (100 м2 облицовки) ИНДЕКС К ПОЗИЦИИ(справочно): п.1 | 0.403 | 89,02 82,77 | 6,25 2,7 |  |  | 35.88 | 33.36 | 2,52 1,09 |  | 9.58 | 3.86
4 | ФЕР46-04-006-03 Приказ Минстроя РФ от 30.01.14 №31/пр | Разборка деревянных встроенных шкафов(прим) (100 м2) ИНДЕКС К ПОЗИЦИИ(справочно): п.1 | 0.2045 | 435,33 221,51 | 213,82 92,34 |  |  | 89.03 | 45.3 | 43,73 18,88 |  | 29.3 | 5.99
5 | ФЕРр62-41-1 Приказ Минстроя РФ от 30.01.14 №31/пр | Очистка вручную поверхности стен от масляных красок(прим) (100 м2 расчищенной поверхности) ИНДЕКС К ПОЗИЦИИ(справочно): п.1 | 0.92 | 162,24 162,24 |  |  |  | 149.26 | 149.26 |  |  | 20.8 | 19.14
6 | ФЕРр61-7-1 Приказ Минстроя РФ от 30.01.14 №31/пр | Ремонт штукатурки откосов внутри здания по камню и бетону цементно-известковым раствором: прямолинейных (100 м2 отремонтированной поверхности) ИНДЕКС К ПОЗИЦИИ(справочно): п.1 | 0.02 | 5751,92 3436,05 | 36,26 15,66 | 2279.61 |  | 115.04 | 68.72 | 0,73 0,31 | 45.59 | 383.06 | 7.66
7 | ФЕРр61-1-2 Приказ Минстроя РФ от 30.01.14 №31/пр | Сплошное выравнивание штукатурки стен цементно-известковым раствором при толщине намета: до 10 мм (100 м2 поверхности) ИНДЕКС К ПОЗИЦИИ(справочно): п.1 | 0.92 | 921,93 352,09 | 20,01 8,64 | 549.83 |  | 848.18 | 323.92 | 18,41 7,95 | 505.85 | 42.37 | 38.98
8 | ФЕР15-04-007-01 Приказ Минстроя РФ от 30.01.14 №31/пр | Окраска водно-дисперсионными акриловыми составами улучшенная: по штукатурке стен (100 м2 окрашиваемой поверхности) (МДС35 пр.1 т.1 п.2.Производство строительных и других работ в существующих зданиях и сооружениях, освобожденных от оборудования и других предметов, мешающих нормальному производству работ ОЗП=1,2; ЭМ=1,2 к расх.; ЗПМ=1,2; ТЗ=1,2; ТЗМ=1,2) ИНДЕКС К ПОЗИЦИИ(справочно): п.1 | 0.92 | 1553,81 456,85 | 16,36 0,28 | 1080.6 |  | 1429.51 | 420.3 | 15,05 0,26 | 994.16 | 52.272 | 48.09
9 | ФЕР15-01-047-16 Приказ Минстроя РФ от 30.01.14 №31/пр | Устройство: потолков реечных алюминиевых (100 м2 поверхности облицовки) (МДС35 пр.1 т.1 п.2.Производство строительных и других работ в существующих зданиях и сооружениях, освобожденных от оборудования и других предметов, мешающих нормальному производству работ ОЗП=1,2; ЭМ=1,2 к расх.; ЗПМ=1,2; ТЗ=1,2; ТЗМ=1,2) ИНДЕКС К ПОЗИЦИИ(справочно): п.1 | 0.403 | 29661,65 1222,3 | 190,66 4,06 | 28248.69 |  | 11953.65 | 492.59 | 76,84 1,64 | 11384.22 | 130.032 | 52.4
10 | ФССЦ-206-1338 Приказ Минстроя РФ от 30.01.14 №31/пр | Уголок декоративный (пристенный) (м) ИНДЕКС К ПОЗИЦИИ(справочно): п.1 | 35.92 | 6.28 |  | 6.28 |  | 225.58 |  |  | 225.58
11 | ФЕРм08-03-594-11 Приказ Минстроя РФ от 30.01.14 №31/пр | Светильник в подвесных потолках, устанавливаемый: на подвесках, количество ламп в светильнике до 4 (100 шт.) ИНДЕКС К ПОЗИЦИИ(справочно): п.1 | 0.08 | 5959,45 2515,71 | 230,49 13,37 | 3213.25 |  | 476.76 | 201.26 | 18,44 1,07 | 257.06 | 253.6 | 20.29
12 | ФССЦ-509-0768 Приказ Минстроя РФ от 30.01.14 №31/пр | Светильники с люминесцентными лампами для общественных помещений потолочный с рассеивателем цельным из оргстекла, со стартерными ПРА, тип ЛПО02-4х40/П-01 УХЛ4 (шт.) ИНДЕКС К ПОЗИЦИИ(справочно): п.1 | 8 | 205 |  | 205 |  | 1640 |  |  | 1640
13 | ФЕРм08-02-403-02 Приказ Минстроя РФ от 30.01.14 №31/пр | Провод групповой осветительных сетей в защитной оболочке (100 м) ИНДЕКС К ПОЗИЦИИ(справочно): п.1 | 0.15 | 163,6 125,96 | 4,44 0,27 | 33.2 |  | 24.54 | 18.89 | 0,67 0,04 | 4.98 | 13.4 | 2.01
14 | ФССЦ-502-0497 Приказ Минстроя РФ от 30.01.14 №31/пр | Провода силовые для электрических установок на напряжение до 450 В с медной жилой марки ПВ1, сечением 2,5 мм2 (1000 м) ИНДЕКС К ПОЗИЦИИ(справочно): п.1 | 0.015 | 2079.72 |  | 2079.72 |  | 31.2 |  |  | 31.2
15 | ФЕРр67-9-1 Приказ Минстроя РФ от 30.01.14 №31/пр | Смена: выключателей (100 шт.) ИНДЕКС К ПОЗИЦИИ(справочно): п.1 | 0.02 | 840,59 218,59 |  | 622 |  | 16.81 | 4.37 |  | 12.44 | 24.1 | 0.48
16 | ФЕРр67-9-2 Приказ Минстроя РФ от 30.01.14 №31/пр | Смена: розеток (100 шт.) 218,59 = 778,59 - 100 x 5,60 ИНДЕКС К ПОЗИЦИИ(справочно): п.1 | 0.04 | 218,59 218,59 |  |  |  | 8.74 | 8.74 |  |  | 24.1 | 0.96
17 | ФЕР09-04-013-01 Приказ Минстроя РФ от 30.01.14 №31/пр | Установка противопожарных дверей: однопольных глухих (1 м2 проема) (МДС35 пр.1 т.1 п.2.Производство строительных и других работ в существующих зданиях и сооружениях, освобожденных от оборудования и других предметов, мешающих нормальному производству работ ОЗП=1,2; ЭМ=1,2 к расх.; ЗПМ=1,2; ТЗ=1,2; ТЗМ=1,2) ИНДЕКС К ПОЗИЦИИ(справочно): п.1 | 1.9 | 98,26 25,36 | 12.24 | 60.66 |  | 186.69 | 48.18 | 23.26 | 115.25 | 2.484 | 4.72
18 | ФССЦ-203-8116 Приказ Минстроя РФ от 30.01.14 №31/пр | Дверь противопожарная металлическая однопольная ДПМ-01/30, размером 900х2100 мм (шт.) ИНДЕКС К ПОЗИЦИИ(справочно): п.1 | 1 | 2640.46 |  | 2640.46 |  | 2640.46 |  |  | 2640.46
19 | ФЕР09-04-012-02 Приказ Минстроя РФ от 30.01.14 №31/пр | Установка дверного доводчика к металлическим дверям (1 шт.) (МДС35 пр.1 т.1 п.2.Производство строительных и других работ в существующих зданиях и сооружениях, освобожденных от оборудования и других предметов, мешающих нормальному производству работ ОЗП=1,2; ЭМ=1,2 к расх.; ЗПМ=1,2; ТЗ=1,2; ТЗМ=1,2) ИНДЕКС К ПОЗИЦИИ(справочно): п.1 | 1 | 17,38 13,21 | 3.44 | 0.73 |  | 17.38 | 13.21 | 3.44 | 0.73 | 1.332 | 1.33
20 | ФССЦ-101-6978 Приказ Минстроя РФ от 30.01.14 №31/пр | Доводчик дверной DS 73 BC "Серия Premium", усилие закрывания EN2-5 (шт.) ИНДЕКС К ПОЗИЦИИ(справочно): п.1 | 1 | 371.2 |  | 371.2 |  | 371.2 |  |  | 371.2
21 | ФЕР10-01-047-01 Приказ Минстроя РФ от 30.01.14 №31/пр | Установка блоков из ПВХ в наружных и внутренних дверных проемах: в каменных стенах площадью проема до 3 м2 (100 м2 проемов) (МДС35 пр.1 т.1 п.2.Производство строительных и других работ в существующих зданиях и сооружениях, освобожденных от оборудования и других предметов, мешающих нормальному производству работ ОЗП=1,2; ЭМ=1,2 к расх.; ЗПМ=1,2; ТЗ=1,2; ТЗМ=1,2) ИНДЕКС К ПОЗИЦИИ(справочно): п.1 | 0.0192 | 169538,13 2137,03 | 568,5 17,02 | 166832.6 |  | 3255.13 | 41.03 | 10,92 0,33 | 3203.18 | 241.2 | 4.63
22 | ФЕР10-01-057-01 Приказ Минстроя РФ от 30.01.14 №31/пр | Установка по месту шкафных и антресольных: стенок (100 м2 деталей) (МДС35 пр.1 т.1 п.2.Производство строительных и других работ в существующих зданиях и сооружениях, освобожденных от оборудования и других предметов, мешающих нормальному производству работ ОЗП=1,2; ЭМ=1,2 к расх.; ЗПМ=1,2; ТЗ=1,2; ТЗМ=1,2) ИНДЕКС К ПОЗИЦИИ(справочно): п.1 | 0.1 | 25541,21 686,87 | 411,19 26,57 | 24443.15 |  | 2554.12 | 68.69 | 41,12 2,66 | 2444.31 | 84.072 | 8.41
23 | ФЕР10-01-057-02 Приказ Минстроя РФ от 30.01.14 №31/пр | Установка по месту шкафных и антресольных: полок (100 м2 деталей) (МДС35 пр.1 т.1 п.2.Производство строительных и других работ в существующих зданиях и сооружениях, освобожденных от оборудования и других предметов, мешающих нормальному производству работ ОЗП=1,2; ЭМ=1,2 к расх.; ЗПМ=1,2; ТЗ=1,2; ТЗМ=1,2) ИНДЕКС К ПОЗИЦИИ(справочно): п.1 | 0.04 | 22897,57 1373,74 | 406,37 26,57 | 21117.46 |  | 915.9 | 54.95 | 16,25 1,06 | 844.7 | 168.144 | 6.73
24 | ФЕР10-01-058-01 Приказ Минстроя РФ от 30.01.14 №31/пр | Установка дверных блоков: шкафных (10 шт. блоков) (МДС35 пр.1 т.1 п.2.Производство строительных и других работ в существующих зданиях и сооружениях, освобожденных от оборудования и других предметов, мешающих нормальному производству работ ОЗП=1,2; ЭМ=1,2 к расх.; ЗПМ=1,2; ТЗ=1,2; ТЗМ=1,2) ИНДЕКС К ПОЗИЦИИ(справочно): п.1 | 1.2 | 231,96 70,8 | 50,02 3,41 | 111.14 |  | 278.35 | 84.96 | 60,02 4,09 | 133.37 | 8.52 | 10.22
25 | ФССЦ-203-0440 Приказ Минстроя РФ от 30.01.14 №31/пр | Блоки дверные шкафные двупольные ДШ 20-8, площадь 1,60 м2; ДШ 20-9, площадь 1,80 м2; ДШ 20-10, площадь 2,00 м2 (м2) ИНДЕКС К ПОЗИЦИИ(справочно): п.1 | 13 | 289.47 |  | 289.47 |  | 3763.11 |  |  | 3763.11
26 | ФССЦ-101-2000 Приказ Минстроя РФ от 30.01.14 №31/пр | Приборы дверные для гардеробных (компл.) ИНДЕКС К ПОЗИЦИИ(справочно): п.1 | 13 | 65.77 |  | 65.77 |  | 855.01 |  |  | 855.01
27 | ФЕРр62-29-2 Приказ Минстроя РФ от 30.01.14 №31/пр | Окраска эмалевыми составами ранее окрашенных шкафов за два раза (100 м2 окрашиваемой поверхности) 317,21 = 568,11 - 0,0161 x 15 584,00 ИНДЕКС К ПОЗИЦИИ(справочно): п.1 | 0.102 | 317,21 163,61 | 0.87 | 152.73 |  | 32.36 | 16.69 | 0.09 | 15.58 | 18.72 | 1.91
28 | ФССЦ-113-0246 Приказ Минстроя РФ от 30.01.14 №31/пр | Эмаль ПФ-115 серая (т) ИНДЕКС К ПОЗИЦИИ(справочно): п.1 | 0.0016 | 14312.87 |  | 14312.87 |  | 22.9 |  |  | 22.9
29 | ФЕРр69-9-1 Приказ Минстроя РФ от 30.01.14 №31/пр | Очистка помещений от строительного мусора (100 т мусора) ИНДЕКС К ПОЗИЦИИ(справочно): п.1 | 0.0069 | 1553,82 1553,82 |  |  |  | 10.72 | 10.72 |  |  | 214.32 | 1.48
30 | ФЕРр69-15-1 Приказ Минстроя РФ от 30.01.14 №31/пр | Затаривание строительного мусора в мешки (1 т) ИНДЕКС К ПОЗИЦИИ(справочно): п.1 | 0.69 | 23,81 7,41 |  | 16.4 |  | 16.43 | 5.11 |  | 11.32 | 1.03 | 0.71
Итого прямые затраты по разделу в ценах 2001г. | [7 empty] | 32065.99 | 2193.63 | 350,16 41,47 | 29522.2 |  | 250.4
Накладные расходы | [7 empty] | 1842.54
Сметная прибыль | [7 empty] | 927.42
Итого по разделу 1 | [7 empty] | 34835.95 |  |  |  |  | 250.4
ИТОГИ ПО СМЕТЕ:
Итого прямые затраты по смете в ценах 2001г. | [7 empty] | 32065.99 | 2193.63 | 350,16 41,47 | 29522.2 |  | 250.4
Накладные расходы | [7 empty] | 1842.54
Сметная прибыль | [7 empty] | 927.42
Итоги по смете:
Итого Строительные работы | [7 empty] | 32301.34 |  |  |  |  | 225.23
Итого Монтажные работы | [7 empty] | 2534.61 |  |  |  |  | 25.17
Итого | [7 empty] | 34835.95 |  |  |  |  | 250.4
В том числе:
Материалы | [7 empty] | 29522.2
Машины и механизмы | [7 empty] | 350.16
ФОТ | [7 empty] | 2235.1
Накладные расходы | [7 empty] | 1842.54
Сметная прибыль | [7 empty] | 927.42
ВСЕГО по смете | [7 empty] | 34835.95 |  |  |  |  | 250.4