## Техническая часть
Приложение №2
Техническая часть к Документации по открытому запросу предложений № 692 от 13.01.2016 г.
Общее название продукции: Поставка резинотехнических изделий для нужд филиала «Шатурская ГРЭС» ОАО «Э.ОН РОССИЯ».
ЛОТ № 1
№ п/п | Наименование | Полное описание | ГОСТ, ТУ | Ед.изм. | Количество, ед
1 | Манжета 24х12 | Манжета 24х12 из фторопласта-4 сорт первый | ТУ 6-05-1088-85 | шт | 210
2 | Пластина силиконовая ИРП-1338 1000х1000х10мм | Пластина техническая силиконовая марки ИРП-1338 размер 1000х1000х10мм | НД Производителя | шт | 1
3 | Полотно силиконовое рулонное 6 ШорА 1400х5мм | Полотно силиконовое рулонное 1400х5мм твердость 6 ШорА относительное удлинение 40% условная прочность 8МПа термостойкость 250град. | ТУ 38-105-18-16-87 | м2 | 10
4 | Пластина 1Н-I-МБС-М-3 | Пластина резиновая(типа I) для работы под давлением свыше 0,1МПа(первого класса) неформовая(вида Н) маслобензостойкая(марки МБС) мягкой степени твердости М(от -30 до +80С) толщиной 3мм | ГОСТ 7338-90 | кг | 26
5 | Пластина 1Н-I-МБС-М-5 | Пластина резиновая(типа I) для работы под давлением свыше 0,1МПа(первого класса) неформовая(вида Н) маслобензостойкая(марки МБС) мягкой степени твердости М(от -30 до +80С) толщиной 5мм | ГОСТ 7338-90 | кг | 7
6 | Пластина 1Н-I-МБС-С-10 | Пластина резиновая(типа I) для работы под давлением свыше 0,1МПа(первого класса) неформовая(вида Н) маслобензостойкая(марки МБС) средней степени твердости С(от -30 до +80С) толщиной 10мм | ГОСТ 7338-90 | кг | 40
7 | Пластина 1Н-I-МБС-С-5 | Пластина резиновая(типа I) для работы под давлением свыше 0,1МПа(первого класса) неформовая(вида Н) маслобензостойкая(марки МБС) средней степени твердости С(от -30 до +80С) толщиной 5мм | ГОСТ 7338-90 | кг | 50
8 | Пластина 1Н-I-ТМКЩ-С-2 | Пластина резиновая(типа I) для работы под давлением свыше 0,1МПа(первого класса) неформовая(вида Н) тепломорозокислотощелочестойкая(марки ТМКЩ) средней степени твердости С(от -30 до +80С) толщиной 2мм | ГОСТ 7338-90 | кг | 30
9 | Пластина 1Н-I-МБС-С-2 | Пластина резиновая(типа I) для работы под давлением свыше 0,1МПа(первого класса) неформовая(вида Н) маслобензостойкая(марки МБС) средней степени твердости С(от -30 до +80С) толщиной 2мм | ГОСТ 7338-90 | кг | 14.5
10 | Пластина 1Н-I-ТМКЩ-С-6 | Пластина резиновая(типа I) для работы под давлением свыше 0,1МПа(первого класса) неформовая(вида Н) тепломорозокислотощелочестойкая(марки ТМКЩ) средней степени твердости С(от -30 до +80С) толщиной 6мм | ГОСТ 7338-90 | кг | 20
11 | Пластина 1Н-I-МБС-С-1 | Пластина резиновая(типа I) для работы под давлением свыше 0,1МПа(первого класса) неформовая(вида Н) маслобензостойкая(марки МБС) средней степени твердости С(от -30 до +80С) толщиной 1мм | ГОСТ 7338-90 | кг | 9
12 | Пластина 1Н-I-ТМКЩ-С-3 | Пластина резиновая(типа I) для работы под давлением свыше 0,1МПа(первого класса) неформовая(вида Н) тепломорозокислотощелочестойкая(марки ТМКЩ) средней степени твердости С(от -30 до +80С) толщиной 3мм | ГОСТ 7338-90 | кг | 27.6
13 | Пластина 1Н-I-ТМКЩ-С-5 | Пластина резиновая(типа I) для работы под давлением свыше 0,1МПа(первого класса) неформовая(вида Н) тепломорозокислотощелочестойкая(марки ТМКЩ) средней степени твердости С(от -30 до +80С) толщиной 5мм | ГОСТ 7338-90 | кг | 57
14 | Пластина 1Н-I-ТМКЩ-С-4 | Пластина резиновая(типа I) для работы под давлением свыше 0,1МПа(первого класса) неформовая(вида Н) тепломорозокислотощелочестойкая(марки ТМКЩ) средней степени твердости С(от -30 до +80С) толщиной 4мм | ГОСТ 7338-90 | кг | 25
15 | Пластина 1Н-I-ТМКЩ-С-10 | Пластина резиновая(типа I) для работы под давлением свыше 0,1МПа(первого класса) неформовая(вида Н) тепломорозокислотощелочестойкая(марки ТМКЩ) средней степени твердости С(от -30 до +80С) толщиной 10мм | ГОСТ 7338-90 | кг | 15
16 | Пластина 2Н-I-МБС-М-40х800х800 | Пластина резиновая(типа I) для работы под давлением до 0,1МПа(второго класса) неформовая(вида Н) маслобензостойкая(марки МБС) мягкой степени твердости М(от -30 до +80С) толщиной 40мм шириной 800мм длиной 800мм | ГОСТ 7338-90 | кг | 50
17 | Пластина резиновая для трансформаторов универсальная маслотепломорозостойкая УМ Рулон 4х1200х3000 Степень твердости--, Толщина, мм-4, Вид--, Марка-УМ, Класс--, Тип--, Размер(ширина х длина), мм-12003000, | Пластина резиновая для трансформаторов универсальная маслотепломорозостойкая УМ Рулон 4х1200х3000 Степень твердости--, Толщина, мм-4, Вид--, Марка-УМ, Класс--, Тип--, Размер(ширина х длина), мм-12003000, | ГОСТ 12855-77 | кг | 24
18 | Пластина 2Н-I-МБС-М-30х500х500 | Пластина резиновая(типа I) для работы под давлением до 0,1МПа(второго класса) неформовая(вида Н) маслобензостойкая(марки МБС) мягкой степени твердости М(от -30 до +80С) толщиной 30мм шириной 500мм длиной 500мм | ГОСТ 7338-90 | кг | 24
19 | Пластина 2Н-I-ТМКЩ-С-40х1000х2000 | Пластина резиновая(типа I) для работы под давлением до 0,1МПа(второго класса) неформовая(вида Н) тепломорозокислотощелочестойкая(марки ТМКЩ) средней степени твердости С(от -30 до +80С) толщиной 40мм шириной 1000мм длиной 2000мм | ГОСТ 7338-90 | кг | 14
20 | Пластина ИРП-1338 5х1000х1000 | Пластина ИРП-1338 5х1000х1000мм | ТУ 2534-022-00152106-00 | кг | 16
21 | Пластина МБС-8 | Пластина МБС-8 | ГОСТ 7338-90 | кг | 40
22 | Пластина ТМКЩ-3х1000х3000 | Пластина ТМКЩ-3х1000х3000 | ГОСТ 7338-90 | кг | 23
23 | Пластина ТМКЩ 5мм | Пластина резиновая ТМКЩ 5мм | ГОСТ 8338-90 | кг | 5
24 | Пластина силиконовая 1000х1000х3мм | Пластина силиконовая 1000х1000х3мм Вид-пластина, Тип-силиконовая, Класс--, Марка--, Толщина, мм-3, Размер(ширина х длина), мм-10001000, Степень твердости--, | ТУ-38.105 1959-90, ТУ 2500-376-001521106-94. | кг | 0.8
25 | Пластина ТКМЩ 3мм | Пластина тепломорозокислотощелочестойкая толщиной 3мм | ГОСТ 7338-90 | кг | 10
26 | Резина МБС-С 4х720х720мм | Резина марки МБС степени твердости С толщина 4мм 720х720мм | НД Производителя | кг | 41.6
27 | Резина МБС 12х850х850ии | Резина марки МБС 12х850х850мм | НД Производителя | кг | 196.9
28 | Манжета 1.2-95х120-1 | Манжета резиновая армированная однокромочная(тип 1) с формованной кромкой(исполнение 2) для вала диаметром 95мм с наружным диаметром 120мм из резины группы 1 ряда 1 | ГОСТ 8752-79 | шт | 8
29 | Манжета 1.1-160х190-1 | Манжета резиновая армированная однокромочная(тип 1) с механически обработанной кромкой(исполнение 1) для вала диаметром 160мм с наружным диаметром 190мм из резины группы 1 ряда 1 | ГОСТ 8752-79 | шт | 4
30 | Манжета 1.2-150х180-1 | Манжета резиновая армированная однокромочная(тип 1) с формованной кромкой(исполнение 2) для вала диаметром 150мм с наружным диаметром 180мм из резины группы 1 | ГОСТ 8752-79 | шт | 8
31 | Манжета 1.2-200х240-1 | Манжета резиновая армированная однокромочная(тип 1) с формованной кромкой(исполнение 2) для вала диаметром 200мм с наружным диаметром 240мм из резины группы 1 | ГОСТ 8752-79 | шт | 4
32 | Манжета 1.1-14х28-1 | Манжета резиновая армированная однокромочная тип 1 исполнение 1 для вала диаметром 14мм с наружным диаметром 28мм из резины группы 1 | ГОСТ 8752-79 | шт | 1
33 | Кольцо 014-018-25-2-1 | Кольцо резиновое тип 014-018-25-2-1 для пресса модель 2113 | ГОСТ 18825-73 | шт | 20
34 | Шнур резиновый 1-4С 10,0 | Шнур резиновый маслобензостойкий средней твердости для работы с давлением рабочей среды до 0,5МПа круглого сечения 10,0мм | ГОСТ 6467-79 | кг | 3
35 | Шнур резиновый 1-4С 8,0 | Шнур резиновый маслобензостойкий средней твердости для работы с давлением рабочей среды до 0,5МПа круглого сечения 8,0мм | ГОСТ 6467-79 | кг | 2
36 | Шнур резиновый 2-4М 5,0 | Шнур резиновый маслобензостойкий малой твердости для работы с давлением рабочей среды до 1,0МПа круглого сечения 5,0мм | ГОСТ 6467-79 | кг | 1.6
37 | Шнур резиновый 2-2С 12,0 | Шнур резиновый теплостойкий средней твердости для работы с давлением рабочей среды до 1,0МПа круглого сечения 12,0мм | ГОСТ 6467-79 | кг | 1
38 | Шнур резиновый 2-2С 5,0 | Шнур резиновый теплостойкий средней твердости для работы с давлением рабочей среды до 1,0МПа круглого сечения 5,0мм | ГОСТ 6467-79 | кг | 5
39 | Шнур резиновый 1-4С 12,0 | Шнур резиновый маслобензостойкий средней твердости для работы с давлением рабочей среды до 0,5МПа круглого сечения 12,0мм | ГОСТ 6467-79 | кг | 4
40 | Шнур резиновый 1-4С 14,0х14,0 | Шнур резиновый маслобензостойкий средней твердости для работы с давлением рабочей среды до 0,5МПа квадратного сечения 14,0х14,0мм | ГОСТ 6467-79 | кг | 10
41 | Шнур силиконовый ф10,5мм | Шнур силиконовый ф10,5мм | ТУ 38-1051816-87 | кг | 30
42 | Шнур силиконовый квадратного сечения 13x13мм | Шнур силиконовый квадратного сечения 13x13мм | ТУ 38-1051816-87 | кг | 20
43 | Шнур резиновый 1-4С 18,0 | Шнур резиновый маслобензостойкий средней твердости для работы с давлением рабочей среды до 0,5МПа круглого сечения 18,0мм Диаметр/сторона, мм-18,0, Группа--, Назначение-маслобензостойкий, Форма сечения-круглого, Степень твердости-средняя, | ГОСТ 6467-79 | м | 12
44 | Рукав В(II)-16-25-36-У 20м | Рукав резиновый напорный с текстильным каркасом класса В(II) для воды технической(без присадок), растворов неорганических кислот и щелочей концентраций до 20%(кроме растворов азотной кислоты) на рабочее давление 16кгс/см2(1,6МПа) внутренним диаметром 25мм наружным диаметром 36мм с комбинированной тканью для умеренного климата длиной 20м | ГОСТ 18698-79 | м | 100
45 | Рукав кислородный ДУ-9 | Рукав кислородный чёрный ДУ-9,0 мм РУ-20 кгс/см2 класс III бухта 40000 мм | ГОСТ 9356 | шт | 51
46 | Рукав 700-40-3480 | Рукав 700-40-3480 для ДЭТ-250 | НД Производителя | шт | 5
47 | Рукав 700-40-3483 | Рукав 700-40-3483 для ДЭТ-250 | НД Производителя | шт | 5
48 | Рукав 700-40-3485 | Рукав 700-40-3485 для ДЭТ-250 | НД Производителя | шт | 5
49 | Рукав 700-40-3488 | Рукав 700-40-3488 для ДЭТ-250 | НД Производителя | шт | 5
50 | Рукав 700-40-3490 | Рукав 700-40-3490 для ДЭТ-250 | НД Производителя | шт | 5
51 | Рукав 700-40-3492 | Рукав 700-40-3492 для ДЭТ-250 | НД Производителя | шт | 10
52 | Рукав 700-40-3494 | Рукав 700-40-3494 для ДЭТ-250 | НД Производителя | шт | 5
53 | Рукав 700-40-3497 | Рукав 700-40-3497 для ДЭТ-250 | НД Производителя | шт | 5
54 | Рукав 700-40-3499 | Рукав 700-40-3499 для ДЭТ-250 | НД Производителя | шт | 5
55 | Рукав 700-40-3503 | Рукав 700-40-3503 для ДЭТ-250 | НД Производителя | шт | 5
56 | Рукав III-10-2 | Рукав для газовой сварки и резки резиновый с нитяным каркасом для подачи кислорода(класс III) внутренним диаметром 10мм на рабочее давлением 2,0МПа для умеренного климата | ГОСТ 9356-75 | м | 80
57 | Ремень B(Б)-4500 | Ремень приводной клиновый резинотканевый нормального сечения B(Б) расчетной шириной сечения 14мм шириной большего основания 17мм высотой 11мм с расчетной длиной 4500мм для умеренного климата | ГОСТ 1284.1-89 | шт | 2
58 | Ремень 14х10х887 | Ремень 14х10х887 | НД Производителя | шт | 4
59 | Ремень 2.564.111.107 | Ремень 2.564.111.107 8,5х8х850 привода генератора двигателя ЯМЗ238М2 | НД Производителя | шт | 4
60 | Резина МБС 12х850х850ии | Резина марки МБС 12х850х850мм | НД Производителя | кг | 21.7
61 | Пластина ИРП-1338 5х1000х1000 | Пластина ИРП-1338 5х1000х1000мм | ТУ 2534-022-00152106-00 | кг | 10
ЛОТ № 2
1 | Трубка 8,0х1,0 ИРП-1338 | Трубка 8,0х1,0мм из силиконовой резины ИРП-1338 внутренний диаметр 8мм | НД Производителя | кг | 100
2 | Рукав III-6,3-2,0 | Рукав для газовой сварки и резки резиновый с нитяным каркасом для подачи кислорода(класс III) внутренним диаметром 6,3мм на рабочее давлением 2,0МПа для умеренного климата | ГОСТ 9356-75 | м | 200
3 | Рукав 20х29-1,6 | Рукав резиновый напорный с нитяным усилением неармированный внутренним диаметром 20мм наружным 29мм на рабочее давление 1,6МПа для умеренного и тропического климата | ГОСТ 10362-76 | м | 60
4 | Рукав I-6,3-0,63 | Рукав для газовой сварки и резки резиновый с нитяным каркасом для подачи ацетилена, городского газа, пропана и бутана(класс I) внутренним диаметром 6,3мм на рабочее давлением 0,63МПа для умеренного климата | ГОСТ 9356-75 | м | 300
5 | Рукав В(II)-16-25-36-У 20м | Рукав резиновый напорный с текстильным каркасом класса В(II) для воды технической(без присадок), растворов неорганических кислот и щелочей концентраций до 20%(кроме растворов азотной кислоты) на рабочее давление 16кгс/см2(1,6МПа) внутренним диаметром 25мм наружным диаметром 36мм с комбинированной тканью для умеренного климата длиной 20м | ГОСТ 18698-79 | м | 20
6 | Рукав 25х35-1,6 | Рукав резиновый напорный с нитяным усилением неармированный внутренним диаметром 25мм наружным 34,5мм на рабочее давление 1,6МПа для умеренного и тропического климата | ГОСТ 10362-76 | м | 40
7 | Рукав 32х43-0,63 | Рукав 32х43-0,63 резиновый напорный с нитяным усилением неармированный внутренним диаметром 32мм наружным 43мм на рабочее давление 0,63МПа для умеренного и тропического климата | ГОСТ 10362-76 | м | 30
8 | Рукав Г(IV)-10-16-28-У | Рукав резиновый напорный с текстильным каркасом класса Г(IV) для воздуха, углекислого газа, азота и других инертных газов на рабочее давление 10кгс/см2(1,0МПа) внутренним диаметром 16мм наружным 28мм с комбинированной тканью для умеренного климата | ГОСТ 18698-79 | м | 94.2
9 | Рукав кислородный ДУ-9 | Рукав кислородный чёрный ДУ-9,0 мм РУ-20 кгс/см2 класс III бухта 40000 мм | ГОСТ 9356 | шт | 1
10 | Рукав ВГ(III)-10-25-38-Х 19,5м | Рукав резинотканевый ВГ (III) холодный климат, Двн-25мм, Днар-38мм, давление 10атм., длина 19,5м. | ГОСТ 18698-79 | м | 12
11 | Рукав 40У18-7 | Рукав напорный прокладочной конструкции дюритовый 40У18-7 внутренним диаметром 18мм рабочим давлением 7кгс/см2(0,7МПа) -55+100град. | ТУ 005 6016-87 | м | 30
12 | Рукав 1SN ф50мм 4МПа | Рукав гидравлический 1SN внутренний диаметр 50мм внутренний слой маслостойкая синтетическая резина наружний слой синтетическая резина стойкая к истеранию рабочее давление 4МПа | EN 853 | м | 24
13 | Рукав 2SN | Рукав высокого давления 2SN номинальный диаметр 3/8" внутренний диаметр 9,5мм наружний диаметр 19мм фитинг со сферическим ниппелем и накидной гайкой DN 10 М16х1,5 | DIN EN 853 | шт | 10
СРОК ПОСТАВКИ: февраль 2016 г.