## техническая часть
Техническая часть к Документации по открытому запросу предложений № 13 от 16.01.2016 г.
Лот 1. Общее название продукции: Запасные части к дробильному оборудованию для нужд филиала «Берёзовская ГРЭС» ОАО «Э.ОН Россия». Срок поставки: 01.05.2016 г. – 01.06.2016 г.
№ п/п | Наименование МТР | Полное описание | ГОСТ, ТУ | Ед. изм. | Кол-во, ед.
1 | Решетка 3591.00.301.0 | Решетка колосниковая ч.3591.00.301.0 ст.110Г13Л дробилки СМД-98Б | НД Производителя | шт | 12
2 | Футеровка 3591.00.101.0.023СБ | Футеровка 3591.00.101.0.023СБ дробилки СМД-97А | НД Производителя | шт | 18
3 | Болт М30х2х110.6.6 | Болт бронефутеровочный с овальной головкой класса точности В исполнения 1 с мелкой резьбой диаметром 30мм с полем допуска 6g длиной 110мм из стали 45 без покрытия М30х2х110.6.6 дробилки СМД-98Б | ОСТ 22-492-73 | шт | 96
4 | Болт М30х2х360.6.6 | Болт бронефутеровочный М30х2х360.6.6 дробилки СМД-98Б | ОСТ 22-492-73 | шт | 16
5 | Гайка 61.062.001.0 | Гайка М30х2.02 61.062.001.0 болта футеровочного дробилки СМД-98Б | ГОСТ 5915-70 | шт | 192
6 | Болт М30х2х160.6.6 ч.61.009.033.0.0.0 | Болт бронефутеровочный М30х2х160.6.6 ч.61.009.033.0.0.0 для дробилки молотковой | НД Производителя | шт | 108
7 | Молоток 3593.02.001.0.0 | Молоток 3593.02.001.0.0 | НД Производителя | шт | 240
8 | Ось 1540мм 3593.02.003.0.0 | Ось 1540мм 3593.02.003.0.0 | НД Производителя | шт | 24
9 | Футеровка брус 3591.00.201.0.0 | Футеровка брус ч. 3591.00.201.0.0; ст. 110Г13Л к дробилке молотковой СМД-98Б | ГОСТ 2176-77 | шт | 6
Продукция должна поставляться на паллетах, упаковка ТМЦ должна быть прикреплена к паллете пластиковой или металлической упаковочной лентой и при необходимости обмотана стрейч-пленкой.