## Техническая часть
Приложение №2
Техническая часть к Документации по открытому запросу предложений №884 от 18.01.2016 г.
Общее название продукции: Поставка фасонных изделий для нужд филиала «Шатурская ГРЭС» ОАО «Э.ОН РОССИЯ». Срок поставки: январь - март 2016 г.
№ п/п | Наименование МТР | Полное описание | ГОСТ, ТУ | Ед. изм. | Кол-во, ед.
1 | Переход 89х6-76х5 ст.20 Ру10МПа | Переход штампованный концентрический 89х6-76х5 ст.20 Ру10МПа | ГОСТ 17378-2001 | шт | 4
2 | Переход 76х5-57х5 ст.20 Ру10мПа | Переход штампованный концентрический 76х5-57х5 ст.20 Ру10мПа | ГОСТ 17378-2001 | шт | 4
3 | Переход 159х4,5-108х4 | Переход 159х4,5-108х4 из стали марки 20 | ГОСТ 17378-2001 | шт | 4
4 | Переход К 57х5-38х4 | Переход бесшовный приварной концентрический исполнения 2 К 57х5-38х4 сталь 20 | ГОСТ 17378-83 | шт | 4
5 | Тройник Ду150 40/440 | Тройник равнопроходной сварной Ду150 на давление 40кгс/см2 температуру +440град. с толщиной стенки 16мм из стали 15ГС | 03 ОСТ24.104.17-68 | шт | 1
6 | Фитинг-тройник SS-8M03 8мм | Фитинг-тройник SS-8M03 8мм | НД Производителя | шт | 15
7 | Отвод 90-57х5-20 | Отвод крутоизогнутый типа 3D бесшовный приварной исполнения 2 с углом поворота 90град диаметром наружным 57мм толщиной стенки 5мм из стали марки 20 | ГОСТ 17375-2001 | шт | 23
8 | Отвод 90-57х4-20 | Отвод крутоизогнутый типа 3D бесшовный приварной исполнения 2 с углом поворота 90град диаметром наружным 57мм толщиной стенки 4мм из стали марки 20 | ГОСТ 17375-2001 | шт | 97
9 | Отвод 90-76х6-20 | Отвод крутоизогнутый типа 3D бесшовный приварной исполнения 2 с углом поворота 90град диаметром наружным 76мм толщиной стенки 6мм из стали марки 20 | ГОСТ 17375-2001 | шт | 2
10 | Отвод 90-57х6-20 | Отвод крутоизогнутый типа 3D бесшовный приварной исполнения 2 с углом поворота 90град диаметром наружным 57мм толщиной стенки 6мм из стали марки 20 | ГОСТ 17375-2001 | шт | 5
11 | Отвод 3D 90-89х6 ст.20 | Отвод крутоизогнутый типа 3D бесшовный приварной исполнения 2 с углом поворота 90град диаметром наружным 89мм толщиной стенки 6мм из стали марки 20 Наружный диаметр, мм-89, Марка материала-20, Рабочее давление, МПа-0, Тип-крутоизогнутый, Толщина стенки в торцевом сечении, мм-6, Угол поворота-90, | ГОСТ 17375-2001 | шт | 2
12 | Отвод 3D 90-159х6 ст.20 | Отвод крутоизогнутый типа 3D бесшовный приварной исполнения 2 с углом поворота 90град диаметром наружным 159мм толщиной стенки 6мм из стали марки 20 Тип-крутоизогнутый, Наружный диаметр, мм-159, Толщина стенки в торцевом сечении, мм-6, Марка материала-20, Угол поворота-90, Рабочее давление, МПа-0, | ГОСТ 17375-2001 | шт | 2
13 | Отвод крутоизогнутый типа 3D бесшовный приварной исполнения 2 с углом поворота 90град диаметром наружным 32мм толщиной стенки 4мм из стали марки 20 для трубопроводов, подконтрольных органам надзора | Отвод крутоизогнутый типа 3D бесшовный приварной исполнения 2 с углом поворота 90град диаметром наружным 32мм толщиной стенки 4мм из стали марки 20 для трубопроводов, подконтрольных органам надзора | ГОСТ 17375-2001 | шт | 15
14 | Отвод 90-530х12-20 | Отвод крутоизогнутый типа 3D бесшовный приварной исполнения 2 с углом поворота 90град диаметром наружным 530мм толщиной стенки 12мм из стали марки 20 | ГОСТ 17375-2001 | шт | 2
15 | Отвод 90-76х5-20 | Отвод крутоизогнутый типа 3D бесшовный приварной исполнения 2 с углом поворота 90град диаметром наружным 76мм толщиной стенки 5мм из стали марки 20 | ГОСТ 17375-2001 | шт | 22
16 | Отвод 90 159х6 ст.20 | Отвод крутоизогнутый 90 159х6 ст.20 угол поворота 90град наружный диаметр 159мм толщина стенки 6мм из стали 20 | ГОСТ 17375-2001 | шт | 18
17 | Отвод 90-108х5-20 | Отвод крутоизогнутый типа 3D бесшовный приварной исполнения 2 с углом поворота 90град диаметром наружным 108мм толщиной стенки 5мм из стали марки 20 | ГОСТ 17375-2001 | шт | 2
18 | Отвод 90-108х6-20 | Отвод крутоизогнутый типа 3D бесшовный приварной исполнения 2 с углом поворота 90град диаметром наружным 108мм толщиной стенки 6мм из стали марки 20 | ГОСТ 17375-2001 | шт | 2
19 | Отвод 90-219х6-20 | Отвод крутоизогнутый типа 3D бесшовный приварной исполнения 2 с углом поворота 90град диаметром наружным 219мм толщиной стенки 6мм из стали марки 20 | ГОСТ 17375-2001 | шт | 2
20 | Отвод 159х6-90 | Отвод крутоизогнутый с углом поворота 90град наружным диаметром 159мм толщиной стенки 6мм из стали марки 20 | ГОСТ 30732-2006 | шт | 4
21 | Отвод 90-76х7,5-150х250х871 ст.20 R300 | Отвод крутоизогнутый для паропроводов ТЭС с углом гиба 90град радиусом 300мм диаметром наружным 76мм толщиной стенки 7,5мм с прямыми участками длиной 150мм и 250мм развернутой длиной 871мм из стали марки 20 | ОСТ 24.321.04 | шт | 4
22 | Отвод 90-426х18-1000х1500х3442-R600 12Х1МФ | Отвод крутоизогнутый 90-426х18-1000х1500х3442-R600 толщина стенки в торцевом сечении 18мм наружный диаметр 426мм марка материала сталь 12Х1МФ угол поворота 90 градусов | ОСТ 24.321.05-68 | шт | 1
23 | Труба 90-273х32-1650х2150х5370-R1000 15Х1МФ | Труба гнутая 90-273х32-1650х2150х5370-R1000 чертеж Д-1233469 толщина стенки в торцевом сечении 32мм марка материала сталь 15Х1МФ угол поворота 90 градусов наружный диаметр 273мм | НД Производителя | шт | 1
24 | Отвод 90-42х3 | Отвод бесшовный приварной типа 3D с углом гиба 90 градусов исполнения 2 наружным диаметром 42мм толщиной стенки 3мм из стали марки 20 | ГОСТ 17375-2001 | шт | 66
25 | Фланец 1-50-16 ст.20 | Фланец стальной плоский приварной круглый с соединительным выступом(исполнение 1) Ду50мм Ру16кгс/см2 из стали марки 20 | ГОСТ 12820-80 | шт | 80
26 | Фланец 1-50-10 ст.25 | Фланец стальной плоский приварной круглый с соединительным выступом(исполнение 1) Ду50мм Ру10кгс/см2 из стали марки 25 | ГОСТ 12820-80 | шт | 10
27 | Фланец 1-32-10 ст.25 | Фланец стальной плоский приварной круглый с соединительным выступом(исполнение 1) Ду32мм Ру10кгс/см2 из стали марки 25 | ГОСТ 12820-80 | шт | 10
28 | Фланец 1-32-16 ст.20 | Фланец стальной плоский приварной круглый с соединительным выступом(исполнение 1) Ду32мм Ру16кгс/см2 из стали марки 20 | ГОСТ 12820-80 | шт | 96