## Техническая часть
Приложение №2
Техническая часть к Документации по открытому запросу предложений №82 от 21.01.2016 г.
Общее название продукции: Трубы стальные с ППУ изоляцией для нужд филиала «Шатурская ГРЭС» ОАО «Э.ОН РОССИЯ». Срок поставки: февраль-март 2016 г.
Лот №1
№ п/п | Наименование | Полное описание | ГОСТ, ТУ | Ед. изм. | Кол-во, ед
1 | Труба Ст 325х8-1-ППУ-ПЭ | Труба сварная наружным диаметром 325мм толщиной стенки 8мм из стали марки 20 с изоляцией из пенополиуретана типа 1 в полиэтиленовой оболочке | ГОСТ 30732-2006 | м | 768
2 | Труба Ст 108х4-1-ППУ-ПЭ/180 ст.20 | Труба бесшовная наружным диаметром 108мм толщиной стенки 4мм из стали марки 20 с изоляцией из пенополиуретана типа 1 в полиэтиленовой оболочке при условном давлении 1,6МПа рабочая температура +150град. | ГОСТ 30732-2006 | м | 384
3 | Труба Ст 159х5-1-ППУ-ПЭ/250 ст.20 | Труба сварная наружным диаметром 159мм толщиной стенки 5мм из стали марки 20 с изоляцией из пенополиуретана типа 1 в полиэтиленовой оболочке | ГОСТ 30732-2006 | м | 384
Срок поставки: |  | февраль-март 2016г
Лот №2
№ п/п | Наименование | Полное описание | ГОСТ, ТУ | Ед.изм. | Кол-во, ед
1 | Отвод ППУ-17Н 159х4,5 | Отвод фольгированный из ППУ-17Н с внутренним диаметром 159мм толщиной стенки 4,5мм угол поворота 90 градусов | НД Производителя | шт | 18
2 | Скорлупа ППУ 159х60 ОЦ | Скорлупа ППУ внутренний диаметр 159мм толщина изоляции 60мм в оцинкованном защитном кожухе | ТУ 2254-017-0244147-98 | м | 897
Срок поставки: |  | февраль-март 2016г