## Лист1
Техническая часть к Документации по открытому запросу предложений № 596 от 21.01.2016 г.
Общее название продукции: Поставка гибов ОП и ГПП для энергоблока №3 для нужд филиала «Яйвинская ГРЭС» ОАО «Э.ОН РОССИЯ». Срок поставки: 21.01.2016 г. - 30.06.2016 г.
№ п/п | Наименование МТР | Марка, типоразмер и т.п. | Полное описание | ГОСТ, ТУ | Ед. изм. | Кол-во, ед.
1 | Отвод Т-02-768 | Т-02-768 | Отвод крутоизогнутый Т-02-768 угол поворота 90 градусов рабочее давление 14МПа наружный диаметр 273мм толщина стенки в торцевом сечении 36мм марка материала 12Х1МФ | ЧМТУ 2580-54 | шт | 0.7514
2 | Отвод Т-02-771 | Т-02-771 | Отвод крутоизогнутый Т-02-771 угол поворота 90 градусов марка материала 12Х1МФ рабочее давление 14МПа наружный диаметр 219мм толщина стенки в торцевом сечении 29мм | ЧМТУ 2580-54 | шт | 0.342
3 | Труба Т-02-769 | Т-02-769 | Труба гнутая Т-02-769 марка материала 12Х1МФ толщина стенки в торцевом сечении 36мм угол поворота 45 градусов наружный диаметр 273мм рабочее давление 14МПа | ЧМТУ 2580-54 | шт | 1.059
4 | Труба Т-02-770 | Т-02-770 | Труба гнутая Т-02-770 угол поворота 45 градусов толщина стенки в торцевом сечении 36мм наружный диаметр 273мм рабочее давление 14МПа марка материала 12Х1МФ | ЧМТУ 2580-54 | шт | 1.059
5 | Отвод Т-02-772 | Т-02-772 | Отвод крутоизогнутый Т-02-772 рабочее давление 14МПа наружный диаметр 219мм угол поворота 90 градусов марка материала 12Х1МФ толщина стенки в торцевом сечении 29мм | ЧМТУ 2580-54 | шт | 0.45
6 | Отвод 7282-Т | 7282-Т | Отвод крутоизогнутый 7282-Т eгол поворота 90 градусов рабочее давление 14МПа толщина стенки в торцевом сечении 36мм марка материала 12Х1МФ наружный диаметр 273мм | ЧМТУ 2580-54 | шт | 2.524
7 | Отвод 7286-Т | 7286-Т | Отвод крутоизогнутый 7286-Т толщина стенки в торцевом сечении 36мм наружный диаметр 273мм рабочее давление 14МПа угол поворота 90 градусов марка материала 12Х1МФ | ЧМТУ 2580-54 | шт | 1.22
8 | Отвод 7283-Т | 7283-Т | Отвод крутоизогнутый 7283-Т марка материала 12Х1МФ угол поворота 90 градусов наружный диаметр 273мм рабочее давление 14МПа толщина стенки в торцевом сечении 36мм | ЧМТУ 2580-54 | шт | 2.524
9 | Отвод Т-02-760 | Т-02-760 | Отвод крутоизогнутый Т-02-760 рабочее давление 3,25МПа марка материала 12Х1МФ наружный диаметр 465мм толщина стенки в торцевом сечении 20мм угол поворота 90градусов | ЧМТУ 2580-54 | шт | 1.317
10 | Отвод Т-02-761 | Т-02-761 | Отвод крутоизогнутый Т-02-761 толщина стенки в торцевом сечении 20мм наружный диаметр 465мм рабочее давление 3,25МПа марка материала 12Х1МФ угол поворота 90 градусов | ЧМТУ 2580-54 | шт | 1.317
11 | Отвод Т-02-762 | Т-02-762 | Отвод крутоизогнутый Т-02-762 толщина стенки в торцевом сечении 20мм рабочее давление 3,25МПа угол поворота 90 градусов марка материала 12Х1МФ наружный диаметр 465мм | ЧМТУ 2580-54 | шт | 1.317
12 | Отвод Т-02-763 | Т-02-763 | Отвод крутоизогнутый Т-02-763 марка материала 12Х1МФ толщина стенки в торцевом сечении 20мм наружный диаметр 465мм рабочее давление 3,25МПа угол поворота 90 градусов | ЧМТУ 2580-54 | шт | 1.317
13 | Отвод Т-02-764 | Т-02-764 | Отвод крутоизогнутый Т-02-764 рабочее давление 3,25МПа толщина стенки в торцевом сечении 20мм наружный диаметр 465мм марка материала 12Х1МФ угол поворота 90 градусов | ЧМТУ 2580-54 | шт | 1.053
14 | Отвод Т-02-765 | Т-02-765 | Отвод крутоизогнутый Т-02-765 марка материала 12Х1МФ наружный диаметр 465мм толщина стенки в торцевом сечении 20мм рабочее давление 3,25МПа угол поворота 90 градусов | ЧМТУ 2580-54 | шт | 1.317
15 | Отвод Т-02-766 | Т-02-766 | Отвод крутоизогнутый Т-02-766 рабочее давление 3,25МПа толщина стенки в торцевом сечении 20мм наружный диаметр 465мм марка материала 12Х1МФ угол поворота 90 градусов | ЧМТУ 2580-54 | шт | 1.317
16 | Отвод Т-02-767 | Т-02-767 | Отвод крутоизогнутый Т-02-767 марка материала 12Х1МФ толщина стенки в торцевом сечении 20мм наружный диаметр 465мм рабочее давление 3,25МПа угол поворота 90 градусов | ЧМТУ 2580-54 | шт | 1.317
17 | Труба 7321-Т | 7321-Т | Труба гнутая 7321-Т толщина стенки в торцевом сечении 20мм марка материала 12Х1МФ наружный диаметр 465мм рабочее давление 3,25МПа угол поворота 15 градусов | ЧМТУ 2580-54 | шт | 2.634