## Лист1
Техническая часть к Документации по открытому запросу предложений № 598 от 25.01.2016 г.
Общее название продукции: Поставка трубопроводной арматуры (PERSTA, HORA, Krombach) для нужд филиала «Березовская ГРЭС» ОАО «Э.ОН РОССИЯ». Срок поставки: 01.06.2016 г. - 30.06.2016 г.
№ п/п | Наименование МТР | Марка, типоразмер и т.п. | Полное описание | ГОСТ, ТУ | Ед.изм. | Кол-во, ед.
1 | Клапан 1333-05 HORA Ду250/250 Ру290 | 1333-05 | Клапан дроссельный 1333-05 HORA Ду250/250 Ру290 корпус прямой проходной рабочая температура до +510град. для растопочного узла(Др-2) идентификационный номер арматуры 12100099.90 | НД Производителя | шт | 1
2 | Клапан 1333-05 12100099.100 HORA Ду250/250 Ру290 | 1333-05 12100099.100 | Клапан дроссельный 1333-05 12100099.100 HORA Ду250/250 Ру290 корпус прямой проходной рабочая температура до +510град. для растопочного узла(Др-3) | НД Производителя | шт | 1
3 | Задвижка 700 JT 63.2 DSK26.25 DN300 1.2.9 PERSTA Ду300 Ру290 | 700 JT 63.2 DSK26.25 DN300 1.2.9 | Задвижка 700 JT 63.2 DSK26.25 DN300 1.2.9 PERSTA Ду300 Ру290 рабочая температура до +510град для ВЗ котла П-67 | НД Производителя | шт | 1
4 | Задвижка 700 JT 63.2 DSK32 PERSTA Ду300 Ру255 | 700 JT 63.2 DSK32 | Задвижка 700 JT 63.2 DSK32 PERSTA Ду300 Ру255 рабочая температура до +545град. для ГПЗ котла П-67 | НД Производителя | шт | 1
5 | Задвижка 700 JJ 44.2 PERSTA Ду400 Ру20,4 | 700 JJ 44.2 | Задвижка 700 JJ 44.2 PERSTA Ду400 Ру20,4 температура +450град. длина 1000мм сброс пара с Р-20 в деаэратор Д-7 | НД Производителя | шт | 1
6 | Задвижка KPS 976.1 Krombach Ду500 Ру20 | KPS 976.1 | Задвижка KPS 976.1 Krombach Ду500 Ру20 рабочая температура до +250град. сброс пара с Р-20 в верх конденсатора | НД Производителя | шт | 1
7 | Затвор AK 110 Krombach Ду500 Ру20 | AK 110 | Затвор AK 110 Krombach Ду500 Ру20 рабочая температура +220град. сброс конденсата с Р-20 вниз конденсатора | НД Производителя | шт | 1
8 | Задвижка 700 JT 46.2 DSK25 PERSTA Ду350 Ру380 | 700 JT 46.2 DSK25 | Задвижка 700 JT 46.2 DSK25 PERSTA Ду350 Ру380 рабочая температура +310град. на входе в группу ПВД | НД Производителя | шт | 1
9 | Задвижка 700 JT 46.2 DSK26.25 PERSTA Ду250 Ру380 | 700 JT 46.2 DSK26.25 | Задвижка 700 JT 46.2 DSK26.25 PERSTA Ду250 Ру380 рабочая температура +310град. на байпасе группы ПВД | НД Производителя | шт | 1