## Лист1
| Приложение №1 Лот №1 СмГРЭС | срок поставки 01.12.2016г.
№ п/п | Наименование НЕ | Марка, типоразмер и т.п. | ГОСТ, ТУ | Ед.изм. | Количество, ед
1 | Насос ПЭ 380-185-5 | Насос горизонтальный ПЭ 380-185-5 объемная подача 380м3/ч тип перекачиваемой жидкости вода напор 2030м частота вращения 2975об/мин мощность двигателя 3150кВт КПД 78% 5 модификация выполнен с усиленной пластинчатой муфтой высокоэкономичной проточной части уплотнее вала патронного типа | НД Производителя | шт | 1.000000