## спецификация поставки
Спецификация поставки по лоту: Регулирующие клапаны
№ п/п | Наименование МТР | Марка, типоразмер и т.п. | ГОСТ, ТУ | Ед.изм. | Количество, ед | Срок поставки
ЛОТ №1
1 | Клапан РК 101.100.00-Э-01 | РК 101.100.00-Э-01 | ТУ 3742.001.34333434-2005 | шт | 1 | до 25.03.2016г.
2 | Клапан РК 101.100.00-Э-10 | РК 101.100.00-Э-10 | ТУ 3742.001.34333434-2005 | шт | 1 | до 25.03.2016г.
3 | Клапан РК 102.40.00-Э-04 | РК 102.40.00-Э-04 | ТУ 37-001-34333434-2005 | шт | 1 | до 25.03.2016г.

## Детальная спецификация
Детальная спецификация по лоту Регулирующие клапаны
Лот №1
№ п/п | Код НЕ | Наименование НЕ | Полное описание | Марка, типоразмер и т.п. | Гост, ТУ | Технические характеристики
[6 empty] | Параметр | Ед. изм. | Значение
1 | 2 | 3 | 4 | 5 | 6 | 7 | 8 | 9
1 | 37 0000.06:00591 | Клапан РК 101.100.00-Э-01 | Клапан регулирующий под приварку РК 101.100.00-Э-01 тип привода МЭОФ250/25-0,25И материал уплотнительных поверхностей ВТ20У материал уплотнений КГФ-Г Ду100 Ру373 | РК 101.100.00-Э-01 | ТУ 3742.001.34333434-2005 |  | шт | Материал уплотнительных поверхностей
[6 empty] | Материал уплотнений | шт | КГФ-Г
[6 empty] | Условный проход Ду | шт | 100
[6 empty] | Способ соединения | шт | под приварку
[6 empty] | Назначение | шт | регулирующий
[6 empty] | Тип привода | шт | МЭОФ250/25-0,25И
[6 empty] | Условное давление Ру | шт | 373
[6 empty] | Материал корпуса | шт | углеродистая сталь
2 | 37 0000.06:00692 | Клапан РК 101.100.00-Э-10 | Клапан регулирующий под приварку РК 101.100.00-Э-10 Ду100 Ру373 тип привода МЭОФ250/25-0,25И материал уплотнительных поверхностей ВТ20У материал уплотнений КГФ-Г | РК 101.100.00-Э-10 | ТУ 3742.001.34333434-2005 |  | шт | Тип привода
[6 empty] | Назначение | шт | регулирующий
[6 empty] | Условный проход Ду | шт | 100
[6 empty] | Способ соединения | шт | под приварку
[6 empty] | Условное давление Ру | шт | 373
[6 empty] | Материал уплотнительных поверхностей | шт | сплав ВТ20У
[6 empty] | Материал уплотнений | шт | КГФ-Г
[6 empty] | Материал корпуса | шт | углеродистая сталь
3 | 37 0000.06:00890 | Клапан РК 102.40.00-Э-04 | Клапан регулирующий угловой РК 102.40.00-Э-04 Ду40 Ру373 из углеродистой стали с встроенным электроприводом под приварку площадью проходного сечения 0,97см2 Kv 3,2м3/ч | РК 102.40.00-Э-04 | ТУ 37-001-34333434-2005 |  | шт | Способ соединения
[6 empty] | Назначение | шт | регулирующий
[6 empty] | Материал корпуса | шт | углеродистая сталь
[6 empty] | Тип привода | шт | без привода
[6 empty] | Условный проход Ду | шт | 40
[6 empty] | Условное давление Ру | шт | 373
[6 empty] | Материал уплотнительных поверхностей | шт | -
[6 empty] | Материал уплотнений | шт | -