## спецификация поставки
Спецификация поставки
№ п/п | Наименование МТР | Марка, типоразмер и т.п. | ГОСТ, ТУ | Ед.изм. | Количество, ед | Срок поставки
1 | Разъем СШР 55П ЗС ЭШ1 (СШР 55П ЗОЭШ1В) |  | НД Производителя | шт | 5 | До 01.03.2016
2 | Разъем Р6ОП47НШ1 | Р6ОП47НШ1 | ОСТ В 110121 91 | шт | 5 | До 01.03.2016
3 | Термопреобразователь ТСП.ГПКШ.043-20 | ТСП.ГПКШ.043-20 | НД Производителя | шт | 10 | До 01.03.2016
4 | Термопреобразователь ТСП.ГПКШ.043-19 | ТСП.ГПКШ.043-19 | НД Производителя | шт | 12 | До 01.03.2016
5 | Термопреобразователь ТХА.ГПКШ.011-12 | ТХА.ГПКШ.011-12 | НД Производителя | шт | 20 | До 01.03.2016
6 | Термопреобразователь ТСМ.ГПКШ.034-02 | ТСМ.ГПКШ.034 | НД Производителя | шт | 54 | До 01.03.2016
7 | Термопреобразователь ТСМ.ГПКШ.035-02 | ТСМ.ГПКШ.035 | НД Производителя | шт | 14 | До 01.03.2016
8 | Термопреобразователь ТСМ.ГПКШ.035-02 | ТСМ.ГПКШ.035 | НД Производителя | шт | 36 | До 01.03.2016
9 | Термопреобразователь ТСМ.ГПКШ.035-02А | ТСМ.ГПКШ.035 | НД Производителя | шт | 60 | До 01.03.2016
10 | Термопреобразователь ТСМ.ГПКШ.038-22 | ТСМ.ГПКШ.038 | НД Производителя | шт | 6 | До 01.03.2016
11 | Термопреобразователь ТХА.ГПКШ.017-02 | ТХА.ГПКШ.017 | НД Производителя | шт | 53 | До 01.03.2016
12 | Термопреобразователь ТХА.ГПКШ.017-09 | ТХА.ГПКШ.017 | НД Производителя | шт | 50 | До 01.03.2016
13 | ТермопреобразовательТСМ.ГПКШ.035-12А | ТСМ.ГПКШ.035 | НД Производителя | шт | 17 | До 01.03.2016
14 | Термопреобразователь ТХА.ГПКШ.017-01 | ТХА.ГПКШ.017-01 | НД Производителя | шт | 70 | До 01.03.2016
15 | Термопреобразователь ТХА.ГПКШ.011-185 D6 | ТХА.ГПКШ.011-185 D6 | НД Производителя | шт | 4 | До 01.03.2016
16 | Термопреобразователь ТХА.ГПКШ.011-11 | ТХА.ГПКШ.011-11 | НД Производителя | шт | 30 | До 01.03.2016
17 | Термометр ТСМ.ГПКШ.035Б -60+150град. | ТСМ.ГПКШ.035Б | НД Производителя | шт | 90 | До 01.03.2016
18 | Гильза ГПКШ.4.819.015-43 СБ | ГПКШ.4.819.015-43 СБ | НД Производителя | шт | 18 | До 01.03.2016

## Детальная спецификация
Детальная спецификация
№ п/п | Наименование НЕ | Полное описание | Марка, типоразмер и т.п. | Гост, ТУ | Технические характеристики |  |  | Кол-во
[5 empty] | Параметр | Ед. изм. | Значение
1 | Разъем СШР 55П ЗС ЭШ1 (СШР 55П ЗОЭШ1В) | Разъем СШР 55П ЗС ЭШ1 (СШР 55П ЗОЭШ1В) |  | НД Производителя |  | шт |  | 5
2 | Разъем Р6ОП47НШ1 | Разъем штепсельный Р6ОП47НШ1 в комплекте с розеткой и вилкой без патрубка 47 контактов для неэкранированного кабеля | Р6ОП47НШ1 | ОСТ В 110121 91 |  | шт |  | 5
3 | Термопреобразователь ТСП.ГПКШ.043-20 | Термопреобразователь сопротивления платиновый модификация ТСП.ГПКШ.043 класс допуска С с изолированным рабочим спаем с оболочкой из стали 12Х18Н10Т диапазон рабочих температур -200+500С наружный диаметр 10мм монтажная длина 250мм длина от головки до кольца 120мм ТСП.ГПКШ.043-20 | ТСП.ГПКШ.043-20 | НД Производителя |  | шт | Тип номинальной статической характеристики (НСХ) | шт
[5 empty] | Класс точности | шт
[5 empty] | Тип(серия) | шт | ТСП.ГПКШ.043-20
[5 empty] | Диапазон температур | шт | -200+500С
4 | Термопреобразователь ТСП.ГПКШ.043-19 | Термопреобразователь сопротивления платиновый модификация ТСП.ГПКШ.043 класс допуска С с изолированным рабочим спаем с оболочкой из стали 12Х18Н10Т диапазон рабочих температур -200+500С наружный диаметр 8мм монтажная длина 200мм длина от головки до кольца 120мм ТСП.ГПКШ.043-19 | ТСП.ГПКШ.043-19 | НД Производителя |  | шт | Тип номинальной статической характеристики (НСХ) | шт
[5 empty] | Диапазон температур | шт | -200+500С
[5 empty] | Класс точности | шт
[5 empty] | Тип(серия) | шт | ТСП.ГПКШ.043-19
5 | Термопреобразователь ТХА.ГПКШ.011-12 | Термопреобразователь кабельный хромель-алюмель модификация ТХА.ГПКШ.011-12 с не изолированным рабочим спаем с оболочкой из стали 12Х18Н10Т диапазон рабочих температур -40+800С наружный диаметр 10мм монтажная длина 7000мм длина от головки до кольца 800мм | ТХА.ГПКШ.011-12 | НД Производителя |  | шт | Диапазон температур | шт
[5 empty] | Тип(серия) | шт | ТХА.ГПКШ.011-12
[5 empty] | Тип номинальной статической характеристики (НСХ) | шт | 40800
[5 empty] | Класс точности | шт | 2
6 | Термопреобразователь ТСМ.ГПКШ.034-02 | Термопреобразователь ТСМ.ГПКШ.034-02 | ТСМ.ГПКШ.034 | НД Производителя |  | шт | Тип номинальной статической характеристики (НСХ) | шт
[5 empty] | Диапазон температур | шт | -60+180С
[5 empty] | Тип(серия) | шт | ТСМ.ГПКШ.034
[5 empty] | Класс точности | шт | -2
7 | Термопреобразователь ТСМ.ГПКШ.035-02 | Термопреобразователь ТСМ.ГПКШ.035-02 | ТСМ.ГПКШ.035 | НД Производителя |  | шт | Тип(серия) | шт
[5 empty] | Диапазон температур | шт | -60+150С
[5 empty] | Тип номинальной статической характеристики (НСХ) | шт | ТСМ.ГПКШ.035
[5 empty] | Класс точности | шт | -2
8 | Термопреобразователь ТСМ.ГПКШ.035-02 | Термопреобразователь ТСМ.ГПКШ.035-02 | ТСМ.ГПКШ.035 | НД Производителя |  | шт | Тип(серия) | шт
[5 empty] | Диапазон температур | шт | -60+150С
[5 empty] | Тип номинальной статической характеристики (НСХ) | шт | ТСМ.ГПКШ.035
[5 empty] | Класс точности | шт | -2
9 | Термопреобразователь ТСМ.ГПКШ.035-02А | Термопреобразователь ТСМ.ГПКШ.035-02А | ТСМ.ГПКШ.035 | НД Производителя |  | шт | Диапазон температур | шт
[5 empty] | Тип номинальной статической характеристики (НСХ) | шт | ТСМ.ГПКШ.035-
[5 empty] | Класс точности | шт | -2
[5 empty] | Тип(серия) | шт | ТСМ.ГПКШ.035-
10 | Термопреобразователь ТСМ.ГПКШ.038-22 | Термопреобразователь ТСМ.ГПКШ.038-22 | ТСМ.ГПКШ.038 | НД Производителя |  | шт | Диапазон температур | шт
[5 empty] | Тип номинальной статической характеристики (НСХ) | шт | ТСМ.ГПКШ.038-22
[5 empty] | Тип(серия) | шт | ТСМ.ГПКШ.038
[5 empty] | Класс точности | шт | -2
11 | Термопреобразователь ТХА.ГПКШ.017-02 | Термопреобразователь ТХА.ГПКШ.017-02 | ТХА.ГПКШ.017 | НД Производителя |  | шт | Тип номинальной статической характеристики (НСХ) | шт
[5 empty] | Тип(серия) | шт | ТХА.ГПКШ.017
[5 empty] | Класс точности | шт | 0.02
[5 empty] | Диапазон температур | шт | -60+180С
12 | Термопреобразователь ТХА.ГПКШ.017-09 | Термопреобразователь ТХА.ГПКШ.017-09 | ТХА.ГПКШ.017 | НД Производителя |  | шт | Тип номинальной статической характеристики (НСХ) | шт
[5 empty] | Класс точности | шт | 0.02
[5 empty] | Тип(серия) | шт | ТХА.ГПКШ.017
[5 empty] | Диапазон температур | шт | -60+180С
13 | ТермопреобразовательТСМ.ГПКШ.035-12А | ТермопреобразовательТСМ.ГПКШ.035-12А | ТСМ.ГПКШ.035 | НД Производителя |  | шт | Класс точности | шт
[5 empty] | Тип номинальной статической характеристики (НСХ) | шт | ТСМ.ГПКШ.035-12А
[5 empty] | Диапазон температур | шт | -60+180С
[5 empty] | Тип(серия) | шт | ТСМ.ГПКШ.038
14 | Термопреобразователь ТХА.ГПКШ.017-01 | Термопреобразователь термоэлектрический кабельный хромель-алюмель ТХА.ГПКШ.017-01 класс точности 0,002 | ТХА.ГПКШ.017-01 | НД Производителя |  | шт | Тип номинальной статической характеристики (НСХ) | шт
[5 empty] | Тип(серия) | шт | ТХА.ГПКШ.017
[5 empty] | Класс точности | шт | 0.02
[5 empty] | Диапазон температур | шт | 0
15 | Термопреобразователь ТХА.ГПКШ.011-185 D6 | Термопреобразователь кабельный хромель-алюмель ТХА.ГПКШ.011-185 D6 диапазон температур -40+800град | ТХА.ГПКШ.011-185 D6 | НД Производителя |  | шт | Тип номинальной статической характеристики (НСХ) | шт
[5 empty] | Диапазон температур | шт | -40+800С
[5 empty] | Класс точности | шт | -
[5 empty] | Тип(серия) | шт | ТХА.ГПКШ.011-185
16 | Термопреобразователь ТХА.ГПКШ.011-11 | Термопреобразователь кабельный хромель-алюмель ТХА.ГПКШ.011-11 с не изолированным рабочим спаем с оболочкой из стали 12Х18Н10Т диапазон рабочих температур -40+800град. монтажная длина 6500мм длина от головки до кольца 630мм | ТХА.ГПКШ.011-11 | НД Производителя |  | шт | Тип(серия) | шт
[5 empty] | Класс точности | шт | 1.2
[5 empty] | Диапазон температур | шт | 40800
[5 empty] | Тип номинальной статической характеристики (НСХ) | шт | ТХА
17 | Термометр ТСМ.ГПКШ.035Б -60+150град. | Термометр ТСМ.ГПКШ.035Б диапазон температур -60+150град. класс точности -С тип номинальной статической характеристики(НСХ) 50М | ТСМ.ГПКШ.035Б | НД Производителя |  | шт | Тип(серия) | шт
[5 empty] | Диапазон температур | шт | 60150
[5 empty] | Класс точности | шт | #NAME?
[5 empty] | Тип номинальной статической характеристики (НСХ) | шт | 50М
18 | Гильза ГПКШ.4.819.015-43 СБ | Гильза защитная для термопреобразователей ГПКШ.4.819.015-43 СБ длиной 1000мм марка стали 20Х23Н18 | ГПКШ.4.819.015-43 СБ | НД Производителя |  | шт |  | 18