## ЛОТ № 1
Техническая часть к Документации по открытому запросу предложений № 11 от 15.01.2016 г.
Лот 1. Общее название продукции: Поставка труб из полиэтилена для нужд филиала «Берёзовская ГРЭС» ОАО «Э.ОН РОССИЯ». Срок поставки: 01.04.2016 г. – 30.04.2016 г.
№ п/п | Наименование МТР | Полное описание | ГОСТ, ТУ | Ед. изм. | Кол-во, ед.
1 | Труба ПЭ 100 SDR 17-355х21.1 питьевая | Труба из полиэтилена ПЭ 100 SDR 17 номинальным наружным диаметром 355мм и номинальной толщиной стенки 21,1мм для систем хозяйственно-питьевого назначения | ГОСТ 18599-2001 | м | 1174
Лот 2. Общее название продукции: Поставка труб из полиэтилена для нужд филиала «Берёзовская ГРЭС» ОАО «Э.ОН РОССИЯ». Срок поставки: 01.04.2016 г. – 30.04.2016 г.
№ п/п | Наименование МТР | Полное описание | ГОСТ, ТУ | Ед. изм. | Кол-во, ед.
1 | Труба ПЭ 100 SDR 17-200х11.9 | Труба из полиэтилена ПЭ 100 SDR 17 номинальным наружным диаметром 200мм и номинальной толщиной стенки 11,9мм для электросварных фитингов применение в водоподготовительных установках для канализации | ГОСТ 18599-2001 | м | 191.9