## Лот 1
Лот №1 |  | Шатурская ГРЭС
№ п/п | Наименование НЕ | Полное описание | Гост, ТУ | Технические характеристики |  |  | Кол-во
|  |  |  | Параметр | Ед. изм. | Значение
1 | 2 | 3 | 4 | 5 | 6 | 7 | 8
1 | Электродвигатель AEJE-TK TECO Westinghousе 125кВт 1494об/мин | Электродвигатель горизонтальный общепромышленный AEJE-TK TECO Westinghous мощность 125кВт частота вращения 1494об/мин частота тока 50Гц степень защиты IP55 напряжение питающей сети 400В номинальный ток 194А коэфициент мощности 0,93 марки подшипников 6320/6320 |  |  | шт |  | 1
2 | Электродвигатель 5AP90S-2 Robert Birkenbeul 1,5кВт 2860об/мин | Электродвигатель вертикальный общепромышленный 5AP90S-2 Robert Birkenbeul мощность 1,5кВт частота вращения 2860об/мин частота тока 50Гц степень защиты IP55 напряжение питающей сети 220-240/380-420В номинальный ток 6,2/3,6А коэфициент мощности 0,85 |  |  | шт |  | 1
3 | Электродвигатель 5KS404SS452DOP GE-Motors | Электродвигатель вертикальный общепромышленный 5KS404SS452DOP GE-Motors степень защиты IP55 напряжение питающей сети 400В частота тока 50Гц частота вращения 740об/мин мощность 50кВт номинальный ток 69,7А коэфициент мощности 0,83 марки подшипников 6316ZZC3/6316ZZC3 |  |  | шт |  | 1
4 | Электродвигатель 5KR213SAB844 GE-Motors | Электродвигатель вертикальный общепромышленный 5KR213SAB844 GE-Motors частота тока 50Гц степень защиты IP55 частота вращения 340об/мин мощность 0,8кВт напряжение питающей сети 400В номинальный ток 1,5А коэфициент мощности 0,8 марка подшипников 6208ZC3/6309ZC3 |  |  | шт |  | 1
5 | Электродвигатель M3KP 160MLE4V6 ABB | Электродвигатель вертикальный взрывозащищенный M3KP 160MLE4V6 ABB степень защиты IP56 частота вращения 1467об/мин напряжение питающей сети 400В частота тока 50Гц мощность 15кВт номинальный ток 30А коэфициент мощности 0,83 марка подшипников NU309EC/C3 и 6309/C3 код продукта 3GKP162450-ADGYH-34050 |  |  | шт |  | 1
6 | Электродвигатель 1LG4 310-2AB60-Z 315S IMB3 SIEMENS 110кВт 2982об/мин | Электродвигатель горизонтальный на лапах общепромышленный 1LG4 310-2AB60-Z 315S IMB3 SIEMENS мощность 110кВт частота вращения 2982об/мин частота тока 50Гц степень защиты IP55 напряжение питающей сети 400В номинальный ток 190А коэфициент мощности 0,88 марки подшипников 6320/6320 |  |  | шт |  | 1
7 | Электродвигатель 1MJ6 163-4CA64 160M IMV1 SIEMENS 11,0кВт 1455об/мин | Электродвигатель вертикальный на фланце общепромышленный 1MJ6 163-4CA64 160M IMV1 SIEMENS мощность 11,0кВт частота вращения 1455об/мин частота тока 50Гц степень защиты IP55 напряжение питающей сети 400В номинальный ток 21,5А коэфициент мощности 0,85 |  |  | шт |  | 1
8 | Электродвигатель 1LG4 283-4AA60-Z 280M IMB3 SIEMENS 90кВт 1485об/мин | Электродвигатель горизонтальный на лапах общепромышленный 1LG4 283-4AA60-Z 280M IMB3 SIEMENS мощность 90кВт частота вращения 1485об/мин частота тока 50Гц степень защиты IP55 напряжение питающей сети 400В номинальный ток 160А коэфициент мощности 0,86 |  |  | шт |  | 1
9 | Электродвигатель 1LG4 317-4AA60-Z 315L IMB3 SIEMENS 200кВт 1486об/мин | Электродвигатель горизонтальный на лапах общепромышленный 1LG4 317-4AA60-Z 315L IMB3 SIEMENS мощность 200кВт частота вращения 1486об/мин частота тока 50Гц степень защиты IP55 напряжение питающей сети 400В номинальный ток 340А коэфициент мощности 0,88 |  |  | шт |  | 1
10 | Электродвигатель M3KP 132SMD4V6 ABB | Электродвигатель вертикальный взрывозащищенный M3KP 132SMD4V6 ABB частота вращения 1447об/мин мощность 7,5кВт степень защиты IP56 частота тока 50Гц напряжение питающей сети 400В номинальный ток 15,4А коэффициент мощности 0,81 марка подшипников 6208-2Z/C3 и 6208-2Z/C3 код продукта 3GKP132240-ADGYH-34106 |  |  | шт |  | 1
11 | Электродвигатель M3BP 180L6 V15 ABB 15кВт 970об/мин | Электродвигатель вертикальный промышленный M3BP 180L6 V15 ABB частота вращения 970об/мин степень защиты IP55 напряжение питающей сети 400В частота тока 50Гц мощность 15кВт номинальный ток 31А коэфициент мощности 0,78 марка подшипников 6309С3/6310С3 код продукта 3GBP183101-ADA,451,161,141,148,009 |  |  | шт |  | 1
12 | Электродвигатель M3GP 280 SMB6 V5 ABB 55кВт 990об/мин | Электродвигатель вертикальный промышленный M3GP 280 SMB6 V5 ABB частота вращения 990об/мин напряжение питающей сети 400В степень защиты IP55 мощность 55кВт частота тока 50Гц номинальный ток 101А коэфициент мощности 0,84 марка подшипников 6316С3/6316С3VL0241 код продукта 3GGP283220-ADGYH-30085 |  |  | шт |  | 1
13 | Электродвигатель M3BP 160M2 V15 ABB 15кВт 2920об/мин | Электродвигатель вертикальный промышленный M3BP 160M2 V15 ABB мощность 15кВт степень защиты IP55 частота тока 50Гц частота вращения 2920об/мин напряжение питающей сети 400В номинальный ток 26,5А коэфициент мощности 0,9 марка подшипников 6309С3/6309С3 код продукта 3GBP161102-ADA,451,161,141,148,09 |  |  | шт |  | 1
14 | Электродвигатель m2BA132 S4A ABB 5,5кВт 1430об/мин | Электродвигатель горизонтальный промышленный m2BA132 S4A ABB частота вращения 1430об/мин мощность 5,5кВт степень защиты IP55 частота тока 50Гц напряжение питающей сети 380-420В номинальный ток 11,24А коэфициент мощности 0,84 марка подшипников 6208С3/6207С3 код продукта 3GBA132110-ADA,451,161,141,148.067,076 |  |  | шт |  | 1
Сроки поставки: |  | до 31.12.2016
Адрес доставки: |  | Филиал «Шатурская ГРЭС» ОАО «Э.ОН Россия» 140700 г. Шатура Московская область, Черноозерский проезд д.5