## техническая часть
Техническая часть к Документации по открытому запросу предложений № 47 от 25.02.2016 г.
Лот 1. Общее название продукции: Поставка инструмента электрического для нужд филиала «Берёзовская ГРЭС» ОАО «Э.ОН Россия». Срок поставки: май 2016г. /К1979 тпир/
№ п/п | Наименование МТР | Полное описание | ГОСТ, ТУ | Ед. изм. | Кол-во, ед.
1 | Машина МШУ-180 СОГЛАСНО ТТ | Машина угловая МШУ-180 число оборотов 6000об/мин максимальный диаметр круга 180мм мощность 1500Вт давление сжатого воздуха 25МПа | НД Производителя | шт | 1
Лот 2. Общее название продукции: Поставка инструмента электрического для нужд филиала «Берёзовская ГРЭС» ОАО «Э.ОН Россия». Срок поставки: март-май 2016 г. /К1994 экспл./
№ п/п | Наименование МТР | Полное описание | ГОСТ, ТУ | Ед. изм. | Кол-во, ед.
1 | Паяльник ЭПСН-200/220 | Паяльник электрический со сменным стержнем непрерывного нагрева номинальной мощностью 200Вт номинальным напряжением 220В | ГОСТ 7219-83 | шт | 1
2 | Фен GHG 660 LCD BOSCH | Фен технический GHG 660 LCD BOSCH 2300Вт +50+660град. 250-500л/мин ЖК-дисплей кейс насадки | НД Производителя | шт | 1
3 | Бур 2930-310-14 STAYER | Бур для перфоратора по бетону диаметром 14мм длиной 310мм с хвостовиком SDS Plus 2930-310-14 STAYER Master | НД Производителя | шт | 4
4 | Бур 472016 Hagen | Бур для перфоратора твердосплавный по бетону диаметром 6мм длиной 110мм рабочей длиной 50мм с хвостовиком SDS Plus 472016 Hagen | НД Производителя | шт | 2
5 | Бур 2930-210-08 STAYER | Бур для перфоратора по бетону диаметром 8мм длиной 210мм с хвостовиком SDS Plus 2930-210-08 STAYER Master | НД производителя | шт | 15
6 | Бур 2930-160-05 STAYER | Бур для перфоратора по бетону диаметром 5мм длиной 160мм с хвостовиком SDS Plus 2930-160-05 STAYER Master | Производитель | шт | 8
7 | Бур 2930-160-06 STAYER | Бур для перфоратора по бетону диаметром 6мм длиной 160мм с хвостовиком SDS Plus 2930-160-06 STAYER Master | производитель | шт | 27
8 | Бур д/перфоратора твердоспл.по бетону ф10мм 260х50мм с хвостовиком SDS Plus | Бур для перфоратора твердосплавный по бетону диаметром 10мм длиной 260мм рабочей длиной 50мм с хвостовиком SDS Plus | ГОСТ 14952-75 | шт | 7
9 | Бур д/перфоратора твердоспл.по бетону ф12мм 460х50мм с хвостовиком SDS Plus | Бур для перфоратора твердосплавный по бетону диаметром 12мм длиной 460мм рабочей длиной 50мм с хвостовиком SDS Plus | ГОСТ 14952-75 | шт | 4
10 | Бур для перфоратора твердосплавный по бетону диаметром 16мм длиной 460мм рабочей длиной 50мм с хвостовиком SDS Plus | Бур для перфоратора твердосплавный по бетону диаметром 16мм длиной 460мм рабочей длиной 50мм с хвостовиком SDS Plus | НД Производителя | шт | 1
11 | Бур 6х210 SDS Plus | Бур для перфоратора твердосплавный по бетону диаметром 6мм длиной 210мм рабочей длиной 50мм с хвостовиком SDS Plus | НД Производителя | шт | 2
12 | Бур 8х260 SDS Plus | Бур для перфоратора твердосплавный по бетону диаметром 8мм длиной 260мм рабочей длиной 50мм с хвостовиком SDS Plus | НД Производителя | шт | 6
13 | Набор 2 608 597 710 Bosch | Набор сверл ударных с цилиндрическим хвостовиком по бетонну, камню, кирпичу SILVER PERCUSSION размерами 5х85/50, 6х100/60, 6х100/60, 8х120/70, 10х120/70мм в пластмассовой упаковке 2 608 597 710 Bosch |  | шт | 2
14 | Набор сверл по металлу №54 | Набор сверл по металлу №54 3,0-12,0мм 16 штук в кейсе цилиндрический хвостик средней серии класс В | НД Производителя | к-т | 2
15 | Машина Bosch GWS 14-125 CIE | Машина шлифовальная угловая электрическая Bosch GWS 14-125 CIE 1400Вт диаметр круга 125мм 11000об/мин | НД Производителя | шт | 9
16 | Машина Makita 9069SF | Машина шлифовальная угловая электрическая Makita 9069SF 2000Вт диаметр круга 230мм 6600об/мин шпиндель М14х2 | НД Производителя | шт | 1
17 | Машина GWS 26-230 JBV арт.0601895F04 Bosch | Машина шлифовальная угловая электрическая GWS 26-230 JBV артикул 0601895F04 Bosch мощность 2600Вт диаметр круга 230мм частота вращения 6500об/мин | НД Производителя | шт | 7
18 | Гайковерт электрический ударного действия Makita 6906 | Гайковерт электрический ударного действия Makita 6906 мощность 0,85 кВт | НД Производителя | шт | 1
19 | Шуруповерт Bosch GSR 12 SD | Шуруповерт аккумуляторный патрон быстрозажимной 10мм Bosch GSR 12 SD 12В 3х1,5Ач 32Нм 400об/мин 1400об/мин максимальное отверстие в древесине - 25мм в стали - 10мм | НД Производителя | шт | 7
20 | Шуруповерт Bosch GSR 12 VE-2 | Шуруповерт аккумуляторный патрон быстрозажимной 13мм Bosch GSR 12 VE-2 12В 2,6Ач 67Нм 1650об/мин максимальное отверстие в древесине - 40мм в стали - 13мм | НД Производителя | шт | 3
21 | Дрель-шуруповерт аккумуляторная патрон быстрозажимной 1/10мм Bosch GSR 12-2 Professional 12В 2х1,5Ач 26 Нм 400об/мин 1200об/мин максимальный диаметр шурупа - 7мм | Дрель-шуруповерт аккумуляторная патрон быстрозажимной 1/10мм Bosch GSR 12-2 Professional 12В 2х1,5Ач 26 Нм 400об/мин 1200об/мин максимальный диаметр шурупа - 7мм | НД Производителя | шт | 1
22 | Дрель Bosch GBM 10-2 RE | Дрель-шуруповерт электрическая Bosch GBM 10-2 RE потребляемая номинальная мощность 500Вт максимальное число оборотов 2100об/мин диаметр сверления сталь 10мм древесина 25мм | НД Производителя | шт | 4
23 | Шуруповерт ДА-18ЭР Интерскол | Шуруповерт аккумуляторный ДА-18ЭР Интерскол | ТУ 483331.002.13386627-08 | шт | 1
24 | Перфоратор Bosch GBH 2-23 RE | Перфоратор электрический Bosch GBH 2-23 RE 650Вт 4400уд/мин энергия удара 2,5Дж диапазон(бетон 23мм;сталь 13мм;древесина 30мм) | НД Производителя | шт | 1
25 | Дрель Bosch GSB 1600 PROMO | Дрель электрическая ударная реверсивная патрон 13мм быстрозажимной Bosch GSB 1600 PROMO 700Вт 220В/50Гц 3000об/мин максимальный диаметр сверления сталь-12мм бетон - 16мм дерево - 30мм | НД Производителя | шт | 5
26 | Дрель Bosch GSB 1600 PROMO | Дрель электрическая ударная реверсивная патрон 13мм быстрозажимной Bosch GSB 1600 PROMO 700Вт 220В/50Гц 3000об/мин максимальный диаметр сверления сталь-12мм бетон - 16мм дерево - 30мм | НД Производителя | шт | 1
27 | Дрель Bosch GSB 13 RE | Дрель электрическая ударная реверсивная патрон 13мм быстрозажимной Bosch GSB 13 RE Professional 600Вт 220В/50Гц 2800об/мин максимальный диаметр сверления сталь -10мм бетон - 13мм дерево - 25мм кирпичнаяя кладка - 15мм | НД Производителя | шт | 2
28 | Дрель Makita HP1620 | Дрель электрическая ударная реверсивная патрон 13мм под ключ НР 1620 650Вт 220В/50Гц 2800об/мин максимальный диаметр сверления сталь-13мм бетон - 16мм дерево - 30мм | НД Производителя | шт | 2
29 | Дрель-шуруповерт Bosch GSR 18 V-LI | Дрель-шуруповерт аккумуляторная Bosch GSR 18 V-LI 0.601.866.102 с аккумуляторной батареей, номинальное напряжение 18V, диаметр отверстий древесина-35мм, металл 13мм,число скоростей 2, емкость аккумулятора 3А/ч, диаметр патрона 13мм | НД Производителя | шт | 3
30 | Дрель ВАВ 14-5 Воrt | Дрель аккумуляторная ВАВ 14-5 Воrt 144В вес 1,64кг | НД Производителя | шт | 1