## ЛСР по форме №4 с мат. и обор.
Приложение №1 к Техническому заданию
Сметная документация на выполнение капитального ремонта зданий и сооружений в ценах 2001г.
ЛОКАЛЬНЫЙ СМЕТНЫЙ РАСЧЕТ № 1
на | капитальный ремонт внутренних помещений здания гаража
№ пп | Шифр и номер позиции норматива | Наименование работ и затрат, единица измерения | Количество | Стоимость единицы, руб. |  |  | Общая стоимость, руб. |  |  |  |  | Затраты труда рабочих, чел.-ч, не занятых обслуживанием машин
|  |  |  | всего | эксплуатации машин | мате-риалы | обору-дования | Всего | оплаты труда | эксплуатации машин | мате-риалы
|  |  |  | оплаты труда | в т.ч. оплаты труда |  |  |  |  | в т.ч. оплаты труда |  | на единицу | всего
1 | 2 | 3 | 4 | 5 | 6 | 7 | 8 | 9 | 10 | 11 | 12 | 13 | 14
Раздел 1. Актовый зал
1 | ФЕРр67-4-5 Приказ Минстроя РФ от 30.01.14 №31/пр | Демонтаж: светильников для люминесцентных ламп (100 шт.) ИНДЕКС К ПОЗИЦИИ(справочно): п.1 НР (8,33 руб.): 72%=85%*0.85 от ФОТ СП (6,02 руб.): 52%=65%*0.8 от ФОТ | 0.08 | 145,98 143,48 | 2,5 1,08 |  |  | 11.68 | 11.48 | 0,2 0,09 |  | 17.89 | 1.43
2 | ФЕРр56-3-2 Приказ Минстроя РФ от 30.01.14 №31/пр | Снятие подоконных досок: деревянных в каменных зданиях (100 м2) ИНДЕКС К ПОЗИЦИИ(справочно): п.1 НР (4,26 руб.): 70%=82%*0.85 от ФОТ СП (3,05 руб.): 50%=62%*0.8 от ФОТ | 0.008 | 761,66 761,66 |  |  |  | 6.09 | 6.09 |  |  | 94.97 | 0.76
3 | ФЕРр56-1-1 Приказ Минстроя РФ от 30.01.14 №31/пр | Демонтаж оконных коробок: в каменных стенах с отбивкой штукатурки в откосах (100 коробок) ИНДЕКС К ПОЗИЦИИ(справочно): п.1 НР (15,06 руб.): 70%=82%*0.85 от ФОТ СП (10,76 руб.): 50%=62%*0.8 от ФОТ | 0.02 | 1208,52 1051,72 | 156,8 24,04 |  |  | 24.17 | 21.03 | 3,14 0,48 |  | 128.73 | 2.57
4 | ФЕРр56-9-1 Приказ Минстроя РФ от 30.01.14 №31/пр | Демонтаж дверных коробок: в каменных стенах с отбивкой штукатурки в откосах (100 коробок) ИНДЕКС К ПОЗИЦИИ(справочно): п.1 НР (20,69 руб.): 70%=82%*0.85 от ФОТ СП (14,78 руб.): 50%=62%*0.8 от ФОТ | 0.02 | 1807,42 1437,99 | 369,43 39,94 |  |  | 36.15 | 28.76 | 7,39 0,80 |  | 179.3 | 3.59
5 | ФЕРр57-3-1 Приказ Минстроя РФ от 30.01.14 №31/пр | Разборка плинтусов: деревянных (100 м плинтуса) ИНДЕКС К ПОЗИЦИИ(справочно): п.1 НР (4,92 руб.): 68%=80%*0.85 от ФОТ СП (3,9 руб.): 54%=68%*0.8 от ФОТ | 0.246 | 29,41 29,41 |  |  |  | 7.23 | 7.23 |  |  | 3.77 | 0.93
6 | ФЕРр57-2-2 Приказ Минстроя РФ от 30.01.14 №31/пр | Разборка покрытий полов: из плиток поливинилхлоридных (100 м2 покрытия) ИНДЕКС К ПОЗИЦИИ(справочно): п.1 НР (84,11 руб.): 68%=80%*0.85 от ФОТ СП (66,79 руб.): 54%=68%*0.8 от ФОТ | 0.444 | 280,88 276,82 | 4,06 1,76 |  |  | 124.71 | 122.91 | 1,8 0,78 |  | 35.49 | 15.76
7 | ФЕР11-01-011-01 Приказ Минстроя РФ от 30.01.14 №31/пр | Устройство стяжек: цементных толщиной 20 мм (100 м2 стяжки) ИНДЕКС К ПОЗИЦИИ(справочно): п.1 НР (154,25 руб.): 105%=123%*0.85 от ФОТ СП (74,92 руб.): 51%=75%*(0.85*0.8) от ФОТ | 0.444 | 1485,02 313,71 | 44,24 17,15 | 1127.07 |  | 659.35 | 139.29 | 19,64 7,61 | 500.42 | 39.51 | 17.54
8 | ФЕР11-01-011-02 Приказ Минстроя РФ от 30.01.14 №31/пр | Устройство стяжек: на каждые 5 мм изменения толщины стяжки добавлять или исключать к расценке 11-01-011-01 до 30мм (100 м2 стяжки) (до 30мм к=2 ОЗП=2; ЭМ=2 к расх.; ЗПМ=2; МАТ=2 к расх.; ТЗ=2; ТЗМ=2) ИНДЕКС К ПОЗИЦИИ(справочно): п.1 НР (6,35 руб.): 105%=123%*0.85 от ФОТ СП (3,09 руб.): 51%=75%*(0.85*0.8) от ФОТ | 0.444 | 582,64 7,94 | 15,44 5,68 | 559.26 |  | 258.69 | 3.53 | 6,86 2,52 | 248.3 | 1 | 0.44
9 | ИЕР11-01-034-08 | Укладка ламинированного напольного покрытия по готовому основанию методом бесклеевого (замкового) соединения с устройством звукоизоляционной прокладки (100 м2 покрытия) ИНДЕКС К ПОЗИЦИИ(справочно): п.1 НР (109,15 руб.): 105%=123%*0.85 от ФОТ СП (53,01 руб.): 51%=75%*(0.85*0.8) от ФОТ | 0.444 | 2427,12 228,16 | 24,32 5,97 | 2174.64 |  | 1077.64 | 101.3 | 10,8 2,65 | 965.54 | 19.84 | 8.81
10 | ФССЦ-101-4660 Приказ Минстроя РФ от 30.01.14 №31/пр | Покрытие напольное ламинированное марки "Kronostar", 32 класс износостойкости, толщина 8 мм (м2) ИНДЕКС К ПОЗИЦИИ(справочно): п.1 | 46.18 | 122.21 |  | 122.21 |  | 5643.66 |  |  | 5643.66
11 | ФЕР11-01-040-03 Приказ Минстроя РФ от 30.01.14 №31/пр | Устройство плинтусов поливинилхлоридных: на винтах самонарезающих (100 м плинтуса) ИНДЕКС К ПОЗИЦИИ(справочно): п.1 НР (15,79 руб.): 105%=123%*0.85 от ФОТ СП (7,67 руб.): 51%=75%*(0.85*0.8) от ФОТ | 0.246 | 1467,52 61,14 | 11.24 | 1395.14 |  | 361.01 | 15.04 | 2.77 | 343.2 | 6.66 | 1.64
12 | ФЕРр62-41-1 Приказ Минстроя РФ от 30.01.14 №31/пр | Очистка вручную поверхности стен от масляных красок: с земли и лесов (100 м2 расчищенной поверхности) ИНДЕКС К ПОЗИЦИИ(справочно): п.1 НР (75,02 руб.): 68%=80%*0.85 от ФОТ СП (44,13 руб.): 40%=50%*0.8 от ФОТ | 0.68 | 162,24 162,24 |  |  |  | 110.32 | 110.32 |  |  | 20.8 | 14.14
13 | ФЕР10-01-034-04 Приказ Минстроя РФ от 30.01.14 №31/пр | Установка в жилых и общественных зданиях оконных блоков из ПВХ профилей: поворотных (откидных, поворотно-откидных) с площадью проема более 2 м2 одностворчатых (100 м2 проемов) 11 538,55 = 303 715,55 - 100 x 2 921,77 ИНДЕКС К ПОЗИЦИИ(справочно): п.1 НР (51,08 руб.): 100%=118%*0.85 от ФОТ СП (21,96 руб.): 43%=63%*(0.85*0.8) от ФОТ | 0.036 | 11538,55 1410,02 | 426,51 8,91 | 9702.02 |  | 415.39 | 50.76 | 15,35 0,32 | 349.28 | 161.33 | 5.81
14 | ФССЦ-203-0974 Приказ Минстроя РФ от 30.01.14 №31/пр | Блок оконный пластиковый двустворчатый, глухой с двухкамерным стеклопакетом (32 мм), площадью до 3 м2 (м2) ИНДЕКС К ПОЗИЦИИ(справочно): п.1 | 3.6 | 1894.22 |  | 1894.22 |  | 6819.19 |  |  | 6819.19
15 | ФЕР10-01-035-02 Приказ Минстроя РФ от 30.01.14 №31/пр | Установка подоконных досок из ПВХ: в панельных стенах (100 п.м) ИНДЕКС К ПОЗИЦИИ(справочно): п.1 НР (4,37 руб.): 100%=118%*0.85 от ФОТ СП (1,88 руб.): 43%=63%*(0.85*0.8) от ФОТ | 0.024 | 3434,58 181,35 | 18,13 0,68 | 3235.1 |  | 82.43 | 4.35 | 0,44 0,02 | 77.64 | 21.26 | 0.51
16 | ФССЦ-101-2907 Приказ Минстроя РФ от 30.01.14 №31/пр | Доски подоконные ПВХ, шириной 350 мм (м) ИНДЕКС К ПОЗИЦИИ(справочно): п.1 | 2.4 | 227.24 |  | 227.24 |  | 545.38 |  |  | 545.38
17 | ФЕР12-01-010-01 Приказ Минстроя РФ от 30.01.14 №31/пр | Устройство мелких покрытий (брандмауэры, парапеты, свесы и т.п.) из листовой оцинкованной стали (100 м2 покрытия) ИНДЕКС К ПОЗИЦИИ(справочно): п.1 НР (11,8 руб.): 102%=120%*0.85 от ФОТ СП (5,09 руб.): 44%=65%*(0.85*0.8) от ФОТ | 0.012 | 9875,72 961,76 | 23,38 2,7 | 8890.58 |  | 118.51 | 11.54 | 0,28 0,03 | 106.69 | 112.75 | 1.35
18 | ФЕР15-01-050-04 Приказ Минстроя РФ от 30.01.14 №31/пр | Облицовка оконных откосов декоративным бумажно-слоистым пластиком или листами из синтетических материалов на клее (100 м2 облицовки) ИНДЕКС К ПОЗИЦИИ(справочно): п.1 НР (35,39 руб.): 89%=105%*0.85 от ФОТ СП (14,71 руб.): 37%=55%*(0.85*0.8) от ФОТ | 0.026 | 11481,71 1528,19 | 46,33 1,08 | 9907.19 |  | 298.52 | 39.73 | 1,2 0,03 | 257.59 | 166.47 | 4.33
19 | ФЕР10-01-047-01 Приказ Минстроя РФ от 30.01.14 №31/пр | Установка блоков из ПВХ в наружных и внутренних дверных проемах: в каменных стенах площадью проема до 3 м2 (100 м2 проемов) 16 172,21 = 169 087,21 - 100 x 1 529,15 ИНДЕКС К ПОЗИЦИИ(справочно): п.1 НР (89,75 руб.): 100%=118%*0.85 от ФОТ СП (38,59 руб.): 43%=63%*(0.85*0.8) от ФОТ | 0.05 | 16172,21 1780,86 | 473,75 14,18 | 13917.6 |  | 808.61 | 89.04 | 23,69 0,71 | 695.88 | 201 | 10.05
20 | ФССЦ-203-9065 Приказ Минстроя РФ от 30.01.14 №31/пр | Блоки дверные входные пластиковые (м2) ИНДЕКС К ПОЗИЦИИ(справочно): п.1 | 5 | 1119.4 |  | 1119.4 |  | 5597 |  |  | 5597
21 | ФЕР10-01-060-01 Приказ Минстроя РФ от 30.01.14 №31/пр | Установка и крепление наличников (100 м коробок блоков) 75,88 = 516,04 - 112 x 3,93 ИНДЕКС К ПОЗИЦИИ(справочно): п.1 НР (9,97 руб.): 100%=118%*0.85 от ФОТ СП (4,29 руб.): 43%=63%*(0.85*0.8) от ФОТ | 0.156 | 75,88 63,89 | 3.49 | 8.5 |  | 11.84 | 9.97 | 0.54 | 1.33 | 7.82 | 1.22
22 | ФССЦ-101-3008 Приказ Минстроя РФ от 30.01.14 №31/пр | Наличники из ПВХ, шириной 50 мм (м) ИНДЕКС К ПОЗИЦИИ(справочно): п.1 | 17.47 | 25.17 |  | 25.17 |  | 439.72 |  |  | 439.72
23 | ФЕРр61-2-1 Приказ Минстроя РФ от 30.01.14 №31/пр | Ремонт штукатурки внутренних стен по камню известковым раствором площадью отдельных мест: до 1 м2 толщиной слоя до 20 мм (100 м2 отремонтированной поверхности) ИНДЕКС К ПОЗИЦИИ(справочно): п.1 НР (60,57 руб.): 67%=79%*0.85 от ФОТ СП (36,16 руб.): 40%=50%*0.8 от ФОТ | 0.05 | 2943,87 1799,2 | 20,94 9,05 | 1123.73 |  | 147.19 | 89.96 | 1,05 0,45 | 56.18 | 203.07 | 10.15
24 | ФЕРр61-7-1 Приказ Минстроя РФ от 30.01.14 №31/пр | Ремонт штукатурки откосов внутри здания по камню и бетону цементно-известковым раствором: прямолинейных (100 м2 отремонтированной поверхности) ИНДЕКС К ПОЗИЦИИ(справочно): п.1 НР (46,25 руб.): 67%=79%*0.85 от ФОТ СП (27,61 руб.): 40%=50%*0.8 от ФОТ | 0.02 | 5751,92 3436,05 | 36,26 15,66 | 2279.61 |  | 115.04 | 68.72 | 0,73 0,31 | 45.59 | 383.06 | 7.66
25 | ФЕР15-04-007-01 Приказ Минстроя РФ от 30.01.14 №31/пр | Окраска водно-дисперсионными акриловыми составами улучшенная: по штукатурке стен (100 м2 окрашиваемой поверхности) ИНДЕКС К ПОЗИЦИИ(справочно): п.1 НР (230,55 руб.): 89%=105%*0.85 от ФОТ СП (95,84 руб.): 37%=55%*(0.85*0.8) от ФОТ | 0.68 | 1474,94 380,71 | 13,63 0,23 | 1080.6 |  | 1002.96 | 258.88 | 9,27 0,16 | 734.81 | 43.56 | 29.62
26 | ФЕР15-01-047-15 Приказ Минстроя РФ от 30.01.14 №31/пр | Устройство: подвесных потолков типа <Армстронг> по каркасу из оцинкованного профиля (100 м2 поверхности облицовки) ИНДЕКС К ПОЗИЦИИ(справочно): п.1 НР (384,65 руб.): 89%=105%*0.85 от ФОТ СП (159,91 руб.): 37%=55%*(0.85*0.8) от ФОТ | 0.444 | 6731,95 963,12 | 433,43 10,26 | 5335.4 |  | 2988.99 | 427.63 | 192,44 4,56 | 2368.92 | 102.46 | 45.49
27 | ФЕРм08-03-594-11 Приказ Минстроя РФ от 30.01.14 №31/пр | Светильник в подвесных потолках, устанавливаемый: на подвесках, количество ламп в светильнике до 4 (100 шт.) ИНДЕКС К ПОЗИЦИИ(справочно): п.1 НР (204,86 руб.): 81%=95%*0.85 от ФОТ СП (131,51 руб.): 52%=65%*0.8 от ФОТ | 0.1 | 5959,45 2515,71 | 230,49 13,37 | 3213.25 |  | 595.95 | 251.57 | 23,05 1,34 | 321.33 | 253.6 | 25.36
28 | ФССЦ-509-0768 Приказ Минстроя РФ от 30.01.14 №31/пр | Светильники с люминесцентными лампами для общественных помещений потолочный с рассеивателем цельным из оргстекла, со стартерными ПРА, тип ЛПО02-4х40/П-01 УХЛ4 (шт.) ИНДЕКС К ПОЗИЦИИ(справочно): п.1 | 10 | 205 |  | 205 |  | 2050 |  |  | 2050
29 | ФЕРр62-32-2 Приказ Минстроя РФ от 30.01.14 №31/пр | Окраска масляными составами ранее окрашенных поверхностей труб: стальных за 2 раза (100 м2 окрашиваемой поверхности) ИНДЕКС К ПОЗИЦИИ(справочно): п.1 НР (8,87 руб.): 68%=80%*0.85 от ФОТ СП (5,22 руб.): 40%=50%*0.8 от ФОТ | 0.02 | 1168,43 652,05 | 0.87 | 515.51 |  | 23.37 | 13.04 | 0.02 | 10.31 | 80.6 | 1.61
Итого прямые затраты по разделу в ценах 2001г. | [7 empty] | 30380.79 | 1882.17 | 320,66 22,86 | 28177.96 |  | 210.77
Накладные расходы | [7 empty] | 1636.02
Сметная прибыль | [7 empty] | 830.9
Итоги по разделу 1 Актовый зал :
Итого Строительные работы | [7 empty] | 29839.36 |  |  |  |  | 183.98
Итого Монтажные работы | [7 empty] | 3008.35 |  |  |  |  | 26.79
Итого | [7 empty] | 32847.71 |  |  |  |  | 210.77
В том числе:
Материалы | [7 empty] | 28177.96
Машины и механизмы | [7 empty] | 320.66
ФОТ | [7 empty] | 1905.03
Накладные расходы | [7 empty] | 1636.02
Сметная прибыль | [7 empty] | 830.9
Итого по разделу 1 Актовый зал | [7 empty] | 32847.71 |  |  |  |  | 210.77
Раздел 2. Раздевалка
30 | ФЕРр56-3-2 Приказ Минстроя РФ от 30.01.14 №31/пр | Снятие подоконных досок: деревянных в каменных зданиях (100 м2) ИНДЕКС К ПОЗИЦИИ(справочно): п.1 НР (4,26 руб.): 70%=82%*0.85 от ФОТ СП (3,05 руб.): 50%=62%*0.8 от ФОТ | 0.008 | 761,66 761,66 |  |  |  | 6.09 | 6.09 |  |  | 94.97 | 0.76
31 | ФЕРр56-1-1 Приказ Минстроя РФ от 30.01.14 №31/пр | Демонтаж оконных коробок: в каменных стенах с отбивкой штукатурки в откосах (100 коробок) ИНДЕКС К ПОЗИЦИИ(справочно): п.1 НР (12,69 руб.): 59%=82%*0,85 * 0.85 от ФОТ СП (8,6 руб.): 40%=62%*0,8 * 0.8 от ФОТ | 0.02 | 1208,52 1051,72 | 156,8 24,04 |  |  | 24.17 | 21.03 | 3,14 0,48 |  | 128.73 | 2.57
32 | ФЕРр56-9-1 Приказ Минстроя РФ от 30.01.14 №31/пр | Демонтаж дверных коробок: в каменных стенах с отбивкой штукатурки в откосах (100 коробок) ИНДЕКС К ПОЗИЦИИ(справочно): п.1 НР (31,04 руб.): 70%=82%*0.85 от ФОТ СП (22,17 руб.): 50%=62%*0.8 от ФОТ | 0.03 | 1807,42 1437,99 | 369,43 39,94 |  |  | 54.22 | 43.14 | 11,08 1,20 |  | 179.3 | 5.38
33 | ФЕРр67-4-5 Приказ Минстроя РФ от 30.01.14 №31/пр | Демонтаж: светильников для люминесцентных ламп (100 шт.) ИНДЕКС К ПОЗИЦИИ(справочно): п.1 НР (3,12 руб.): 72%=85%*0.85 от ФОТ СП (2,25 руб.): 52%=65%*0.8 от ФОТ | 0.03 | 145,98 143,48 | 2,5 1,08 |  |  | 4.38 | 4.3 | 0,08 0,03 |  | 17.89 | 0.54
34 | ФЕР10-01-034-04 Приказ Минстроя РФ от 30.01.14 №31/пр | Установка в жилых и общественных зданиях оконных блоков из ПВХ профилей: поворотных (откидных, поворотно-откидных) с площадью проема более 2 м2 одностворчатых (100 м2 проемов) 11 538,55 = 303 715,55 - 100 x 2 921,77 ИНДЕКС К ПОЗИЦИИ(справочно): п.1 НР (51,08 руб.): 100%=118%*0.85 от ФОТ СП (21,96 руб.): 43%=63%*(0.85*0.8) от ФОТ | 0.036 | 11538,55 1410,02 | 426,51 8,91 | 9702.02 |  | 415.39 | 50.76 | 15,35 0,32 | 349.28 | 161.33 | 5.81
35 | ФССЦ-203-0974 Приказ Минстроя РФ от 30.01.14 №31/пр | Блок оконный пластиковый двустворчатый, глухой с двухкамерным стеклопакетом (32 мм), площадью до 3 м2 (м2) ИНДЕКС К ПОЗИЦИИ(справочно): п.1 | 3.6 | 1894.22 |  | 1894.22 |  | 6819.19 |  |  | 6819.19
36 | ФЕР10-01-035-02 Приказ Минстроя РФ от 30.01.14 №31/пр | Установка подоконных досок из ПВХ: в панельных стенах (100 п.м) ИНДЕКС К ПОЗИЦИИ(справочно): п.1 НР (4,37 руб.): 100%=118%*0.85 от ФОТ СП (1,88 руб.): 43%=63%*(0.85*0.8) от ФОТ | 0.024 | 3434,58 181,35 | 18,13 0,68 | 3235.1 |  | 82.43 | 4.35 | 0,44 0,02 | 77.64 | 21.26 | 0.51
37 | ФССЦ-101-2907 Приказ Минстроя РФ от 30.01.14 №31/пр | Доски подоконные ПВХ, шириной 350 мм (м) ИНДЕКС К ПОЗИЦИИ(справочно): п.1 | 2.4 | 227.24 |  | 227.24 |  | 545.38 |  |  | 545.38
38 | ФЕР12-01-010-01 Приказ Минстроя РФ от 30.01.14 №31/пр | Устройство мелких покрытий (брандмауэры, парапеты, свесы и т.п.) из листовой оцинкованной стали (100 м2 покрытия) ИНДЕКС К ПОЗИЦИИ(справочно): п.1 НР (11,8 руб.): 102%=120%*0.85 от ФОТ СП (5,09 руб.): 44%=65%*(0.85*0.8) от ФОТ | 0.012 | 9875,72 961,76 | 23,38 2,7 | 8890.58 |  | 118.51 | 11.54 | 0,28 0,03 | 106.69 | 112.75 | 1.35
39 | ФЕР15-01-050-04 Приказ Минстроя РФ от 30.01.14 №31/пр | Облицовка оконных откосов декоративным бумажно-слоистым пластиком или листами из синтетических материалов на клее (100 м2 облицовки) ИНДЕКС К ПОЗИЦИИ(справочно): п.1 НР (35,39 руб.): 89%=105%*0.85 от ФОТ СП (14,71 руб.): 37%=55%*(0.85*0.8) от ФОТ | 0.026 | 11481,71 1528,19 | 46,33 1,08 | 9907.19 |  | 298.52 | 39.73 | 1,2 0,03 | 257.59 | 166.47 | 4.33
40 | ФЕР10-01-047-01 Приказ Минстроя РФ от 30.01.14 №31/пр | Установка блоков из ПВХ в наружных и внутренних дверных проемах: в каменных стенах площадью проема до 3 м2 (100 м2 проемов) 16 172,21 = 169 087,21 - 100 x 1 529,15 ИНДЕКС К ПОЗИЦИИ(справочно): п.1 НР (82,57 руб.): 100%=118%*0.85 от ФОТ СП (35,51 руб.): 43%=63%*(0.85*0.8) от ФОТ | 0.046 | 16172,21 1780,86 | 473,75 14,18 | 13917.6 |  | 743.92 | 81.92 | 21,79 0,65 | 640.21 | 201 | 9.25
41 | ФССЦ-203-9065 Приказ Минстроя РФ от 30.01.14 №31/пр | Блоки дверные входные пластиковые (м2) ИНДЕКС К ПОЗИЦИИ(справочно): п.1 | 4.6 | 1119.4 |  | 1119.4 |  | 5149.24 |  |  | 5149.24
42 | ФЕР10-01-060-01 Приказ Минстроя РФ от 30.01.14 №31/пр | Установка и крепление наличников (100 м коробок блоков) 75,88 = 516,04 - 112 x 3,93 ИНДЕКС К ПОЗИЦИИ(справочно): п.1 НР (12,46 руб.): 100%=118%*0.85 от ФОТ СП (5,36 руб.): 43%=63%*(0.85*0.8) от ФОТ | 0.195 | 75,88 63,89 | 3.49 | 8.5 |  | 14.8 | 12.46 | 0.68 | 1.66 | 7.82 | 1.52
43 | ФССЦ-101-3008 Приказ Минстроя РФ от 30.01.14 №31/пр | Наличники из ПВХ, шириной 50 мм (м) ИНДЕКС К ПОЗИЦИИ(справочно): п.1 | 21.84 | 25.17 |  | 25.17 |  | 549.71 |  |  | 549.71
44 | ФЕРр62-41-1 Приказ Минстроя РФ от 30.01.14 №31/пр | Очистка вручную поверхности стен и потолка от масляных и известковых красок: с земли и лесов (100 м2 расчищенной поверхности) ИНДЕКС К ПОЗИЦИИ(справочно): п.1 НР (76,13 руб.): 68%=80%*0.85 от ФОТ СП (44,78 руб.): 40%=50%*0.8 от ФОТ | 0.69 | 162,24 162,24 |  |  |  | 111.95 | 111.95 |  |  | 20.8 | 14.35
45 | ФЕРр61-2-1 Приказ Минстроя РФ от 30.01.14 №31/пр | Ремонт штукатурки внутренних стен по камню известковым раствором площадью отдельных мест: до 1 м2 толщиной слоя до 20 мм (100 м2 отремонтированной поверхности) ИНДЕКС К ПОЗИЦИИ(справочно): п.1 НР (60,57 руб.): 67%=79%*0.85 от ФОТ СП (36,16 руб.): 40%=50%*0.8 от ФОТ | 0.05 | 2943,87 1799,2 | 20,94 9,05 | 1123.73 |  | 147.19 | 89.96 | 1,05 0,45 | 56.18 | 203.07 | 10.15
46 | ФЕР15-04-007-01 Приказ Минстроя РФ от 30.01.14 №31/пр | Окраска водно-дисперсионными акриловыми составами улучшенная: по штукатурке стен (100 м2 окрашиваемой поверхности) ИНДЕКС К ПОЗИЦИИ(справочно): п.1 НР (130,87 руб.): 89%=105%*0.85 от ФОТ СП (54,4 руб.): 37%=55%*(0.85*0.8) от ФОТ | 0.386 | 1474,94 380,71 | 13,63 0,23 | 1080.6 |  | 569.33 | 146.95 | 5,26 0,09 | 417.12 | 43.56 | 16.81
47 | ФЕР15-04-007-02 Приказ Минстроя РФ от 30.01.14 №31/пр | Окраска водно-дисперсионными акриловыми составами улучшенная: по штукатурке потолков (100 м2 окрашиваемой поверхности) ИНДЕКС К ПОЗИЦИИ(справочно): п.1 НР (149,04 руб.): 89%=105%*0.85 от ФОТ СП (61,96 руб.): 37%=55%*(0.85*0.8) от ФОТ | 0.304 | 1735,11 550,62 | 14,5 0,23 | 1169.99 |  | 527.47 | 167.39 | 4,41 0,07 | 355.67 | 63 | 19.15
48 | ФЕРм08-03-594-02 Приказ Минстроя РФ от 30.01.14 №31/пр | Светильник отдельно устанавливаемый: на штырях с количеством ламп в светильнике 2 (100 шт.) ИНДЕКС К ПОЗИЦИИ(справочно): п.1 НР (29,91 руб.): 81%=95%*0.85 от ФОТ СП (19,2 руб.): 52%=65%*0.8 от ФОТ | 0.04 | 1085,61 920,58 | 44,36 2,7 | 120.67 |  | 43.42 | 36.82 | 1,77 0,11 | 4.83 | 92.8 | 3.71
49 | ФССЦ-509-2356 Приказ Минстроя РФ от 30.01.14 №31/пр | Светильники люминесцентные с зеркальной экранирующей решеткой потолочные типа ARS/S 136 с ЭМПРА (шт.) ИНДЕКС К ПОЗИЦИИ(справочно): п.1 | 4 | 270.84 |  | 270.84 |  | 1083.36 |  |  | 1083.36
50 | ФЕРр62-32-2 Приказ Минстроя РФ от 30.01.14 №31/пр | Окраска масляными составами ранее окрашенных поверхностей труб: стальных за 2 раза (100 м2 окрашиваемой поверхности) ИНДЕКС К ПОЗИЦИИ(справочно): п.1 НР (4,43 руб.): 68%=80%*0.85 от ФОТ СП (2,61 руб.): 40%=50%*0.8 от ФОТ | 0.01 | 1168,43 652,05 | 0.87 | 515.51 |  | 11.68 | 6.52 | 0.01 | 5.15 | 80.6 | 0.81
51 | ФЕРр62-29-2 Приказ Минстроя РФ от 30.01.14 №31/пр | Окраска масляными составами ранее окрашенных шкафов: за два раза (100 м2 окрашиваемой поверхности) ИНДЕКС К ПОЗИЦИИ(справочно): п.1 НР (86,22 руб.): 68%=80%*0.85 от ФОТ СП (50,72 руб.): 40%=50%*0.8 от ФОТ | 0.775 | 568,11 163,61 | 0.87 | 403.63 |  | 440.29 | 126.8 | 0.67 | 312.82 | 18.72 | 14.51
Итого прямые затраты по разделу в ценах 2001г. | [7 empty] | 17760.64 | 961.71 | 67,21 3,48 | 16731.72 |  | 111.51
Накладные расходы | [7 empty] | 785.94
Сметная прибыль | [7 empty] | 390.42
Итоги по разделу 2 Раздевалка :
Итого Строительные работы | [7 empty] | 17751.36 |  |  |  |  | 107.26
Итого Монтажные работы | [7 empty] | 1185.64 |  |  |  |  | 4.25
Итого | [7 empty] | 18937 |  |  |  |  | 111.51
В том числе:
Материалы | [7 empty] | 16731.72
Машины и механизмы | [7 empty] | 67.21
ФОТ | [7 empty] | 965.19
Накладные расходы | [7 empty] | 785.94
Сметная прибыль | [7 empty] | 390.42
Итого по разделу 2 Раздевалка | [7 empty] | 18937 |  |  |  |  | 111.51
Раздел 3. Кабинет инженера
52 | ФЕРр56-9-1 Приказ Минстроя РФ от 30.01.14 №31/пр | Демонтаж дверных коробок: в каменных стенах с отбивкой штукатурки в откосах (100 коробок) ИНДЕКС К ПОЗИЦИИ(справочно): п.1 НР (20,69 руб.): 70%=82%*0.85 от ФОТ СП (14,78 руб.): 50%=62%*0.8 от ФОТ | 0.02 | 1807,42 1437,99 | 369,43 39,94 |  |  | 36.15 | 28.76 | 7,39 0,80 |  | 179.3 | 3.59
53 | ФЕРр67-4-5 Приказ Минстроя РФ от 30.01.14 №31/пр | Демонтаж: светильников для люминесцентных ламп (100 шт.) ИНДЕКС К ПОЗИЦИИ(справочно): п.1 НР (4,16 руб.): 72%=85%*0.85 от ФОТ СП (3,01 руб.): 52%=65%*0.8 от ФОТ | 0.04 | 145,98 143,48 | 2,5 1,08 |  |  | 5.84 | 5.74 | 0,1 0,04 |  | 17.89 | 0.72
54 | ФЕРр57-3-1 Приказ Минстроя РФ от 30.01.14 №31/пр | Разборка плинтусов: деревянных (100 м плинтуса) ИНДЕКС К ПОЗИЦИИ(справочно): п.1 НР (4 руб.): 68%=80%*0.85 от ФОТ СП (3,18 руб.): 54%=68%*0.8 от ФОТ | 0.2 | 29,41 29,41 |  |  |  | 5.88 | 5.88 |  |  | 3.77 | 0.75
55 | ФЕРр57-2-2 Приказ Минстроя РФ от 30.01.14 №31/пр | Разборка покрытий полов: из плиток поливинилхлоридных (100 м2 покрытия) ИНДЕКС К ПОЗИЦИИ(справочно): п.1 НР (29,36 руб.): 68%=80%*0.85 от ФОТ СП (23,32 руб.): 54%=68%*0.8 от ФОТ | 0.155 | 280,88 276,82 | 4,06 1,76 |  |  | 43.54 | 42.91 | 0,63 0,27 |  | 35.49 | 5.5
56 | ФЕР10-01-047-01 Приказ Минстроя РФ от 30.01.14 №31/пр | Установка блоков из ПВХ в наружных и внутренних дверных проемах: в каменных стенах площадью проема до 3 м2 (100 м2 проемов) ИНДЕКС К ПОЗИЦИИ(справочно): п.1 НР (56 руб.): 100%=118%*0.85 от ФОТ СП (24,08 руб.): 43%=63%*(0.85*0.8) от ФОТ | 0.0312 | 169087,21 1780,86 | 473,75 14,18 | 166832.6 |  | 5275.52 | 55.56 | 14,78 0,44 | 5205.18 | 201 | 6.27
57 | ФЕР10-01-060-01 Приказ Минстроя РФ от 30.01.14 №31/пр | Установка и крепление наличников (100 м коробок блоков) 75,88 = 516,04 - 112 x 3,93 ИНДЕКС К ПОЗИЦИИ(справочно): п.1 НР (12,14 руб.): 100%=118%*0.85 от ФОТ СП (5,22 руб.): 43%=63%*(0.85*0.8) от ФОТ | 0.19 | 75,88 63,89 | 3.49 | 8.5 |  | 14.42 | 12.14 | 0.66 | 1.62 | 7.82 | 1.49
58 | ФССЦ-101-3008 Приказ Минстроя РФ от 30.01.14 №31/пр | Наличники из ПВХ, шириной 50 мм (м) ИНДЕКС К ПОЗИЦИИ(справочно): п.1 | 21.28 | 25.17 |  | 25.17 |  | 535.62 |  |  | 535.62
59 | ФЕРр62-41-1 Приказ Минстроя РФ от 30.01.14 №31/пр | Очистка вручную поверхности стен и потолков от масляных и известковых красок: с земли и лесов (100 м2 расчищенной поверхности) ИНДЕКС К ПОЗИЦИИ(справочно): п.1 НР (55,6 руб.): 68%=80%*0.85 от ФОТ СП (32,71 руб.): 40%=50%*0.8 от ФОТ | 0.504 | 162,24 162,24 |  |  |  | 81.77 | 81.77 |  |  | 20.8 | 10.48
60 | ФЕР15-04-007-01 Приказ Минстроя РФ от 30.01.14 №31/пр | Окраска водно-дисперсионными акриловыми составами улучшенная: по штукатурке стен (100 м2 окрашиваемой поверхности) ИНДЕКС К ПОЗИЦИИ(справочно): п.1 НР (151,55 руб.): 89%=105%*0.85 от ФОТ СП (63 руб.): 37%=55%*(0.85*0.8) от ФОТ | 0.447 | 1474,94 380,71 | 13,63 0,23 | 1080.6 |  | 659.3 | 170.18 | 6,09 0,10 | 483.03 | 43.56 | 19.47
61 | ФЕР15-04-007-02 Приказ Минстроя РФ от 30.01.14 №31/пр | Окраска водно-дисперсионными акриловыми составами улучшенная: по штукатурке потолков (100 м2 окрашиваемой поверхности) ИНДЕКС К ПОЗИЦИИ(справочно): п.1 НР (27,95 руб.): 89%=105%*0.85 от ФОТ СП (11,62 руб.): 37%=55%*(0.85*0.8) от ФОТ | 0.057 | 1735,11 550,62 | 14,5 0,23 | 1169.99 |  | 98.9 | 31.39 | 0,83 0,01 | 66.68 | 63 | 3.59
62 | ФЕР15-01-047-15 Приказ Минстроя РФ от 30.01.14 №31/пр | Устройство: подвесных потолков типа <Армстронг> по каркасу из оцинкованного профиля (100 м2 поверхности облицовки) ИНДЕКС К ПОЗИЦИИ(справочно): п.1 НР (84,91 руб.): 89%=105%*0.85 от ФОТ СП (35,3 руб.): 37%=55%*(0.85*0.8) от ФОТ | 0.098 | 6731,95 963,12 | 433,43 10,26 | 5335.4 |  | 659.73 | 94.39 | 42,48 1,01 | 522.86 | 102.46 | 10.04
63 | ФЕРм08-03-594-11 Приказ Минстроя РФ от 30.01.14 №31/пр | Светильник в подвесных потолках, устанавливаемый: на подвесках, количество ламп в светильнике до 4 (100 шт.) ИНДЕКС К ПОЗИЦИИ(справочно): п.1 НР (61,45 руб.): 81%=95%*0.85 от ФОТ СП (39,45 руб.): 52%=65%*0.8 от ФОТ | 0.03 | 5959,45 2515,71 | 230,49 13,37 | 3213.25 |  | 178.78 | 75.47 | 6,91 0,40 | 96.4 | 253.6 | 7.61
64 | ФССЦ-509-0768 Приказ Минстроя РФ от 30.01.14 №31/пр | Светильники с люминесцентными лампами для общественных помещений потолочный с рассеивателем цельным из оргстекла, со стартерными ПРА, тип ЛПО02-4х40/П-01 УХЛ4 (шт.) ИНДЕКС К ПОЗИЦИИ(справочно): п.1 | 3 | 205 |  | 205 |  | 615 |  |  | 615
65 | ФЕРм08-03-594-02 Приказ Минстроя РФ от 30.01.14 №31/пр | Светильник отдельно устанавливаемый: на штырях с количеством ламп в светильнике 2 (100 шт.) ИНДЕКС К ПОЗИЦИИ(справочно): п.1 НР (14,95 руб.): 81%=95%*0.85 от ФОТ СП (9,6 руб.): 52%=65%*0.8 от ФОТ | 0.02 | 1085,61 920,58 | 44,36 2,7 | 120.67 |  | 21.71 | 18.41 | 0,89 0,05 | 2.41 | 92.8 | 1.86
66 | ФССЦ-509-2356 Приказ Минстроя РФ от 30.01.14 №31/пр | Светильники люминесцентные с зеркальной экранирующей решеткой потолочные типа ARS/S 136 с ЭМПРА (шт.) ИНДЕКС К ПОЗИЦИИ(справочно): п.1 | 2 | 270.84 |  | 270.84 |  | 541.68 |  |  | 541.68
67 | ФЕР11-01-011-08 Приказ Минстроя РФ от 30.01.14 №31/пр | Устройство стяжек: из выравнивающей смеси типа "Ветонит" 5000, толщиной 5 мм (100 м2 стяжки) ИНДЕКС К ПОЗИЦИИ(справочно): п.1 НР (52,54 руб.): 105%=123%*0.85 от ФОТ СП (25,52 руб.): 51%=75%*(0.85*0.8) от ФОТ | 0.155 | 11043,42 321,33 | 20,75 1,51 | 10701.34 |  | 1711.73 | 49.81 | 3,22 0,23 | 1658.7 | 37.67 | 5.84
68 | ИЕР11-01-034-08 | Укладка ламинированного напольного покрытия по готовому основанию методом бесклеевого (замкового) соединения с устройством звукоизоляционной прокладки (100 м2 покрытия) ИНДЕКС К ПОЗИЦИИ(справочно): п.1 НР (24,1 руб.): 105%=123%*0.85 от ФОТ СП (11,7 руб.): 51%=75%*(0.85*0.8) от ФОТ | 0.098 | 2427,12 228,16 | 24,32 5,97 | 2174.64 |  | 237.86 | 22.36 | 2,38 0,59 | 213.12 | 19.84 | 1.94
69 | ФССЦ-101-1685 Приказ Минстроя РФ от 30.01.14 №31/пр | Покрытие напольное ламинированное 32 класса, толщиной 8 мм (м2) ИНДЕКС К ПОЗИЦИИ(справочно): п.1 | 10.19 | 210.35 |  | 210.35 |  | 2143.47 |  |  | 2143.47
70 | ФЕР11-01-036-03 Приказ Минстроя РФ от 30.01.14 №31/пр | Устройство покрытий: из линолеума насухо из готовых ковров на комнату (100 м2 покрытия) ИНДЕКС К ПОЗИЦИИ(справочно): п.1 НР (8,83 руб.): 105%=123%*0.85 от ФОТ СП (4,29 руб.): 51%=75%*(0.85*0.8) от ФОТ | 0.057 | 7845,4 142,93 | 52,47 4,59 | 7650 |  | 447.19 | 8.15 | 2,99 0,26 | 436.05 | 17.2 | 0.98
71 | ФЕР11-01-040-03 Приказ Минстроя РФ от 30.01.14 №31/пр | Устройство плинтусов поливинилхлоридных: на винтах самонарезающих (100 м плинтуса) ИНДЕКС К ПОЗИЦИИ(справочно): п.1 НР (12,84 руб.): 105%=123%*0.85 от ФОТ СП (6,24 руб.): 51%=75%*(0.85*0.8) от ФОТ | 0.2 | 1467,52 61,14 | 11.24 | 1395.14 |  | 293.5 | 12.23 | 2.25 | 279.02 | 6.66 | 1.33
72 | ФЕРр62-32-2 Приказ Минстроя РФ от 30.01.14 №31/пр | Окраска масляными составами ранее окрашенных поверхностей труб: стальных за 2 раза (100 м2 окрашиваемой поверхности) ИНДЕКС К ПОЗИЦИИ(справочно): п.1 НР (2,22 руб.): 68%=80%*0.85 от ФОТ СП (1,3 руб.): 40%=50%*0.8 от ФОТ | 0.005 | 1168,43 652,05 | 0.87 | 515.51 |  | 5.84 | 3.26 |  | 2.58 | 80.6 | 0.4
Итого прямые затраты по разделу в ценах 2001г. | [7 empty] | 13613.43 | 718.41 | 91,60 4,20 | 12803.42 |  | 81.86
Накладные расходы | [7 empty] | 623.29
Сметная прибыль | [7 empty] | 314.31
Итоги по разделу 3 Кабинет инженера :
Итого Строительные работы | [7 empty] | 13055.39 |  |  |  |  | 71.67
Итого Монтажные работы | [7 empty] | 1495.64 |  |  |  |  | 10.19
Итого | [7 empty] | 14551.03 |  |  |  |  | 81.86
В том числе:
Материалы | [7 empty] | 12803.42
Машины и механизмы | [7 empty] | 91.6
ФОТ | [7 empty] | 722.61
Накладные расходы | [7 empty] | 623.29
Сметная прибыль | [7 empty] | 314.31
Итого по разделу 3 Кабинет инженера | [7 empty] | 14551.03 |  |  |  |  | 81.86
Раздел 4. Смотровые ямы
73 | ФЕРр63-7-5 Приказ Минстроя РФ от 30.01.14 №31/пр | Разборка облицовки стен: из керамических глазурованных плиток (100 м2 поверхности облицовки) ИНДЕКС К ПОЗИЦИИ(справочно): п.1 НР (244,21 руб.): 65%=77%*0.85 от ФОТ СП (150,28 руб.): 40%=50%*0.8 от ФОТ | 0.62 | 748,3 584,74 | 163,56 21,23 |  |  | 463.95 | 362.54 | 101,41 13,16 |  | 74.3 | 46.07
74 | ФЕРр57-2-3 Приказ Минстроя РФ от 30.01.14 №31/пр | Разборка покрытий полов: из керамических плиток (100 м2 покрытия) ИНДЕКС К ПОЗИЦИИ(справочно): п.1 НР (100,44 руб.): 68%=80%*0.85 от ФОТ СП (79,76 руб.): 54%=68%*0.8 от ФОТ | 0.24 | 641 595,99 | 45,01 19,44 |  |  | 153.84 | 143.04 | 10,8 4,67 |  | 69.87 | 16.77
75 | ФЕРр61-1-1 Приказ Минстроя РФ от 30.01.14 №31/пр | Сплошное выравнивание штукатурки стен цементно-известковым раствором при толщине намета: до 5 мм (100 м2 поверхности) ИНДЕКС К ПОЗИЦИИ(справочно): п.1 НР (103,9 руб.): 67%=79%*0.85 от ФОТ СП (62,03 руб.): 40%=50%*0.8 от ФОТ | 0.62 | 531,15 245,81 | 10 4,32 | 275.34 |  | 329.31 | 152.4 | 6,2 2,68 | 170.71 | 29.58 | 18.34
76 | ФЕР15-01-019-07 Приказ Минстроя РФ от 30.01.14 №31/пр | Гладкая облицовка стен, столбов, пилястр и откосов (без карнизных, плинтусных и угловых плиток) с установкой плиток туалетного гарнитура на клее из сухих смесей: по кирпичу и бетону (100 м2 поверхности облицовки) ИНДЕКС К ПОЗИЦИИ(справочно): п.1 НР (851,1 руб.): 89%=105%*0.85 от ФОТ СП (353,83 руб.): 37%=55%*(0.85*0.8) от ФОТ | 0.62 | 12890,23 1524,89 | 31,75 17,52 | 11333.59 |  | 7991.94 | 945.43 | 19,69 10,86 | 7026.82 | 166.11 | 102.99
Итого прямые затраты по разделу в ценах 2001г. | [7 empty] | 8939.04 | 1603.41 | 138,10 31,37 | 7197.53 |  | 184.17
Накладные расходы | [7 empty] | 1299.65
Сметная прибыль | [7 empty] | 645.9
Итоги по разделу 4 Смотровые ямы :
Стекольные, обойные и облицовочные работы (ремонтно-строительные) | [7 empty] | 858.44 |  |  |  |  | 46.07
Полы (ремонтно-строительные) | [7 empty] | 334.04 |  |  |  |  | 16.77
Штукатурные работы (ремонтно-строительные) | [7 empty] | 495.24 |  |  |  |  | 18.34
Отделочные работы | [7 empty] | 9196.87 |  |  |  |  | 102.99
Итого | [7 empty] | 10884.59 |  |  |  |  | 184.17
В том числе:
Материалы | [7 empty] | 7197.53
Машины и механизмы | [7 empty] | 138.1
ФОТ | [7 empty] | 1634.78
Накладные расходы | [7 empty] | 1299.65
Сметная прибыль | [7 empty] | 645.9
Итого по разделу 4 Смотровые ямы | [7 empty] | 10884.59 |  |  |  |  | 184.17
Раздел 5. Ремонтный бокс
77 | ФЕРр62-17-1 Приказ Минстроя РФ от 30.01.14 №31/пр | Окрашивание акриловыми составами поверхностей потолков, ранее окрашенных: известковой или клеевой краской, с расчисткой старой краски более 35% (100 м2 окрашиваемой поверхности) 745,26 = 1 914,84 - 0,0255 x 586,47 - 5,1 x 4,50 - 4,02 x 8,09 - 0,071 x 15 481,00 ИНДЕКС К ПОЗИЦИИ(справочно): п.1 НР (2811,07 руб.): 68%=80%*0.85 от ФОТ СП (1653,57 руб.): 40%=50%*0.8 от ФОТ | 14 | 745,26 293,93 | 8,36 1,35 | 442.97 |  | 10433.64 | 4115.02 | 117,04 18,90 | 6201.58 | 34.02 | 476.28
78 | ФССЦ-101-4884 Приказ Минстроя России от 12.11.14 №703/пр | Краски акриловые гладкие серии «КамАкрил» для внутренних работ: КА-24 белая (т) ИНДЕКС К ПОЗИЦИИ(справочно): п.1 | 0.998 | 12022.33 |  | 12022.33 |  | 11998.29 |  |  | 11998.29
79 | ФССЦ-101-4163 Приказ Минстроя России от 12.11.14 №703/пр | Грунтовка акриловая: НОРТЕКС-ГРУНТ (кг) ИНДЕКС К ПОЗИЦИИ(справочно): п.1 | 284.6 | 15.25 |  | 15.25 |  | 4340.15 |  |  | 4340.15
80 | ФЕРр62-7-6 Приказ Минстроя РФ от 30.01.14 №31/пр | Улучшенная масляная окраска ранее окрашенных стен: за два раза с расчисткой старой краски более 35% (100 м2 окрашиваемой поверхности) ИНДЕКС К ПОЗИЦИИ(справочно): п.1 НР (712,98 руб.): 68%=80%*0.85 от ФОТ СП (419,4 руб.): 40%=50%*0.8 от ФОТ | 1.6 | 1480,71 653,96 | 8,36 1,35 | 818.39 |  | 2369.14 | 1046.34 | 13,38 2,16 | 1309.42 | 75.69 | 121.1
81 | ФЕР08-07-002-01 Приказ Минстроя РФ от 30.01.14 №31/пр | Установка и разборка внутренних трубчатых инвентарных лесов: при высоте помещений до 6 м (100 м2 горизонтальной проекции) ИНДЕКС К ПОЗИЦИИ(справочно): п.1 НР (315,4 руб.): 104%=122%*0.85 от ФОТ СП (163,77 руб.): 54%=80%*(0.85*0.8) от ФОТ | 0.5 | 1001,69 606,53 | 15.69 | 379.47 |  | 500.85 | 303.27 | 7.85 | 189.73 | 70.2 | 35.1
Итого прямые затраты по разделу в ценах 2001г. | [7 empty] | 29642.07 | 5464.63 | 138,27 21,06 | 24039.17 |  | 632.48
Накладные расходы | [7 empty] | 3839.45
Сметная прибыль | [7 empty] | 2236.74
Итоги по разделу 5 Ремонтный бокс :
Малярные работы (ремонтно-строительные) | [7 empty] | 34738.24 |  |  |  |  | 597.38
Конструкции из кирпича и блоков | [7 empty] | 980.02 |  |  |  |  | 35.1
Итого | [7 empty] | 35718.26 |  |  |  |  | 632.48
В том числе:
Материалы | [7 empty] | 24039.17
Машины и механизмы | [7 empty] | 138.27
ФОТ | [7 empty] | 5485.69
Накладные расходы | [7 empty] | 3839.45
Сметная прибыль | [7 empty] | 2236.74
Итого по разделу 5 Ремонтный бокс | [7 empty] | 35718.26 |  |  |  |  | 632.48
Раздел 6. Аккумуляторная
82 | ФЕРр62-17-1 Приказ Минстроя РФ от 30.01.14 №31/пр | Окрашивание акриловыми составами поверхностей потолков, ранее окрашенных: известковой или клеевой краской, с расчисткой старой краски более 35% (100 м2 окрашиваемой поверхности) 745,26 = 1 914,84 - 0,0255 x 586,47 - 5,1 x 4,50 - 4,02 x 8,09 - 0,071 x 15 481,00 ИНДЕКС К ПОЗИЦИИ(справочно): п.1 НР (301,19 руб.): 68%=80%*0.85 от ФОТ СП (177,17 руб.): 40%=50%*0.8 от ФОТ | 1.5 | 745,26 293,93 | 8,36 1,35 | 442.97 |  | 1117.89 | 440.9 | 12,54 2,03 | 664.45 | 34.02 | 51.03
83 | ФССЦ-101-4884 Приказ Минстроя России от 12.11.14 №703/пр | Краски акриловые гладкие серии «КамАкрил» для внутренних работ: КА-24 белая (т) ИНДЕКС К ПОЗИЦИИ(справочно): п.1 | 0.107 | 12022.33 |  | 12022.33 |  | 1286.39 |  |  | 1286.39
84 | ФССЦ-101-4163 Приказ Минстроя России от 12.11.14 №703/пр | Грунтовка акриловая: НОРТЕКС-ГРУНТ (кг) ИНДЕКС К ПОЗИЦИИ(справочно): п.1 | 33 | 15.25 |  | 15.25 |  | 503.25 |  |  | 503.25
85 | ФЕРр62-7-6 Приказ Минстроя РФ от 30.01.14 №31/пр | Улучшенная масляная окраска ранее окрашенных стен: за два раза с расчисткой старой краски более 35% (100 м2 окрашиваемой поверхности) ИНДЕКС К ПОЗИЦИИ(справочно): п.1 НР (222,81 руб.): 68%=80%*0.85 от ФОТ СП (131,06 руб.): 40%=50%*0.8 от ФОТ | 0.5 | 1480,71 653,96 | 8,36 1,35 | 818.39 |  | 740.36 | 326.98 | 4,18 0,68 | 409.2 | 75.69 | 37.85
86 | ФЕР08-07-002-01 Приказ Минстроя РФ от 30.01.14 №31/пр | Установка и разборка внутренних трубчатых инвентарных лесов: при высоте помещений до 6 м (100 м2 горизонтальной проекции) ИНДЕКС К ПОЗИЦИИ(справочно): п.1 НР (189,24 руб.): 104%=122%*0.85 от ФОТ СП (98,26 руб.): 54%=80%*(0.85*0.8) от ФОТ | 0.3 | 1001,69 606,53 | 15.69 | 379.47 |  | 300.51 | 181.96 | 4.71 | 113.84 | 70.2 | 21.06
Итого прямые затраты по разделу в ценах 2001г. | [7 empty] | 3948.4 | 949.84 | 21,43 2,71 | 2977.13 |  | 109.94
Накладные расходы | [7 empty] | 713.24
Сметная прибыль | [7 empty] | 406.5
Итоги по разделу 6 Аккумуляторная :
Малярные работы (ремонтно-строительные) | [7 empty] | 4480.13 |  |  |  |  | 88.88
Конструкции из кирпича и блоков | [7 empty] | 588.01 |  |  |  |  | 21.06
Итого | [7 empty] | 5068.14 |  |  |  |  | 109.94
В том числе:
Материалы | [7 empty] | 2977.13
Машины и механизмы | [7 empty] | 21.43
ФОТ | [7 empty] | 952.55
Накладные расходы | [7 empty] | 713.24
Сметная прибыль | [7 empty] | 406.5
Итого по разделу 6 Аккумуляторная | [7 empty] | 5068.14 |  |  |  |  | 109.94
ИТОГИ ПО СМЕТЕ:
Итого прямые затраты по смете в ценах 2001г. | [7 empty] | 104284.37 | 11580.17 | 777,27 85,68 | 91926.93 |  | 1330.73
Накладные расходы | [7 empty] | 8897.62
Сметная прибыль | [7 empty] | 4824.75
Итоги по смете:
Итого Строительные работы | [7 empty] | 112317.11 |  |  |  |  | 1289.5
Итого Монтажные работы | [7 empty] | 5689.63 |  |  |  |  | 41.23
Итого | [7 empty] | 118006.74 |  |  |  |  | 1330.73
В том числе:
Материалы | [7 empty] | 91926.93
Машины и механизмы | [7 empty] | 777.27
ФОТ | [7 empty] | 11665.85
Накладные расходы | [7 empty] | 8897.62
Сметная прибыль | [7 empty] | 4824.75
Итого прямые затраты по смете в ценах 2001 г. | [7 empty] | 118006.74 |  |  |  |  | 1330.73
ЛОКАЛЬНЫЙ СМЕТНЫЙ РАСЧЕТ № 2
на | капитальный ремонт кровли здания разгрузустройства
№ пп | Шифр и номер позиции норматива | Наименование работ и затрат, единица измерения | Количество | Стоимость единицы, руб. |  |  | Общая стоимость, руб. |  |  |  |  | Затраты труда рабочих, чел.-ч, не занятых обслуживанием машин
|  |  |  | всего | эксплуатации машин | мате-риалы | обору-дования | Всего | оплаты труда | эксплуатации машин | мате-риалы
|  |  |  | оплаты труда | в т.ч. оплаты труда |  |  |  |  | в т.ч. оплаты труда |  | на единицу | всего
1 | 2 | 3 | 4 | 5 | 6 | 7 | 8 | 9 | 10 | 11 | 12 | 13 | 14
1 | ФЕР46-04-008-01 Приказ Минстроя РФ от 30.01.14 №31/пр | Разборка покрытий кровель: из рулонных материалов (100 м2 покрытия) ИНДЕКС К ПОЗИЦИИ(справочно): п.1 НР (832,9 руб.): 94%=110%*0.85 от ФОТ СП (425,31 руб.): 48%=70%*(0.85*0.8) от ФОТ | 7.9 | 153,59 112,16 | 41.43 |  |  | 1213.36 | 886.06 | 327.3 |  | 14.38 | 113.6
2 | ФЕР12-01-015-03 Приказ Минстроя РФ от 30.01.14 №31/пр | разборка пароизоляции: прокладочной в один слой (100 м2 изолируемой поверхности) (МДС 81-36.2004 п.п.3.3.1.Демонтаж (разборка) сборных бетонных и железобетонных конструкций ОЗП=0,8; ЭМ=0,8 к расх.; ЗПМ=0,8; МАТ=0 к расх.; ТЗ=0,8; ТЗМ=0,8) ИНДЕКС К ПОЗИЦИИ(справочно): п.1 НР (453,1 руб.): 102%=120%*0.85 от ФОТ СП (195,46 руб.): 44%=65%*(0.85*0.8) от ФОТ | 7.9 | 80,25 54,82 | 25,43 1,41 |  |  | 633.98 | 433.08 | 200,9 11,14 |  | 6.272 | 49.55
3 | ФЕР12-01-017-01 Приказ Минстроя РФ от 30.01.14 №31/пр | Демонтаж выравнивающих стяжек: цементно-песчаных толщиной 15 мм (100 м2 стяжки) (МДС 81-36.2004 п.п.3.3.1.Демонтаж (разборка) сборных бетонных и железобетонных конструкций ОЗП=0,8; ЭМ=0,8 к расх.; ЗПМ=0,8; МАТ=0 к расх.; ТЗ=0,8; ТЗМ=0,8) ИНДЕКС К ПОЗИЦИИ(справочно): п.1 НР (1657,05 руб.): 102%=120%*0.85 от ФОТ СП (714,81 руб.): 44%=65%*(0.85*0.8) от ФОТ | 7.9 | 340,53 188,15 | 152,38 17,49 |  |  | 2690.19 | 1486.39 | 1203,8 138,17 |  | 21.776 | 172.03
4 | ФЕР12-01-017-02 Приказ Минстроя РФ от 30.01.14 №31/пр | Демонтаж выравнивающих стяжек: на каждый 1 мм изменения толщины добавлять или исключать к расценке 12-01-017-01 (100 м2 стяжки) (до 35мм к=20 ОЗП=20; ЭМ=20 к расх.; ЗПМ=20; МАТ=20 к расх.; ТЗ=20; ТЗМ=20; МДС 81-36.2004 п.п.3.3.1.Демонтаж (разборка) сборных бетонных и железобетонных конструкций ОЗП=0,8; ЭМ=0,8 к расх.; ЗПМ=0,8; МАТ=0 к расх.; ТЗ=0,8; ТЗМ=0,8) ИНДЕКС К ПОЗИЦИИ(справочно): п.1 НР (1157,78 руб.): 102%=120%*0.85 от ФОТ СП (499,44 руб.): 44%=65%*(0.85*0.8) от ФОТ | 7.9 | 180,8 138,24 | 42,56 5,44 |  |  | 1428.32 | 1092.1 | 336,22 42,98 |  | 16 | 126.4
5 | ФЕР12-01-017-01 Приказ Минстроя РФ от 30.01.14 №31/пр | Устройство выравнивающих стяжек: цементно-песчаных толщиной 15 мм (100 м2 стяжки) ИНДЕКС К ПОЗИЦИИ(справочно): п.1 НР (2071,22 руб.): 102%=120%*0.85 от ФОТ СП (893,47 руб.): 44%=65%*(0.85*0.8) от ФОТ | 7.9 | 1257,63 235,18 | 190,48 21,86 | 831.97 |  | 9935.28 | 1857.92 | 1504,79 172,69 | 6572.57 | 27.22 | 215.04
6 | ФЕР12-01-017-02 Приказ Минстроя РФ от 30.01.14 №31/пр | Устройство выравнивающих стяжек: на каждый 1 мм изменения толщины добавлять или исключать к расценке 12-01-017-01 (100 м2 стяжки) (до 35мм к=20 ОЗП=20; ЭМ=20 к расх.; ЗПМ=20; МАТ=20 к расх.; ТЗ=20; ТЗМ=20) ИНДЕКС К ПОЗИЦИИ(справочно): п.1 НР (1447,22 руб.): 102%=120%*0.85 от ФОТ СП (624,29 руб.): 44%=65%*(0.85*0.8) от ФОТ | 7.9 | 1286,4 172,8 | 53,2 6,8 | 1060.4 |  | 10162.56 | 1365.12 | 420,28 53,72 | 8377.16 | 20 | 158
7 | ФЕР12-01-015-03 Приказ Минстроя РФ от 30.01.14 №31/пр | Устройство пароизоляции: прокладочной в один слой (100 м2 изолируемой поверхности) ИНДЕКС К ПОЗИЦИИ(справочно): п.1 НР (566,31 руб.): 102%=120%*0.85 от ФОТ СП (244,29 руб.): 44%=65%*(0.85*0.8) от ФОТ | 7.9 | 951,81 68,52 | 31,79 1,76 | 851.5 |  | 7519.3 | 541.31 | 251,14 13,90 | 6726.85 | 7.84 | 61.94
8 | ФЕР12-01-016-01 Приказ Минстроя РФ от 30.01.14 №31/пр | Огрунтовка оснований из бетона или раствора под водоизоляционный кровельный ковер: битумной грунтовкой с ее приготовлением (100 м2 кровли) ИНДЕКС К ПОЗИЦИИ(справочно): п.1 НР (314,1 руб.): 102%=120%*0.85 от ФОТ СП (135,49 руб.): 44%=65%*(0.85*0.8) от ФОТ | 7.9 | 231,92 38,98 | 3.49 | 189.45 |  | 1832.17 | 307.94 | 27.57 | 1496.66 | 4.46 | 35.23
9 | ФЕР12-01-002-09 Приказ Минстроя РФ от 30.01.14 №31/пр | Устройство кровель плоских из наплавляемых материалов: в два слоя (100 м2 кровли) ИНДЕКС К ПОЗИЦИИ(справочно): п.1 НР (1109,42 руб.): 102%=120%*0.85 от ФОТ СП (478,57 руб.): 44%=65%*(0.85*0.8) от ФОТ | 7.9 | 9969,33 134,98 | 42,5 2,7 | 9791.85 |  | 78757.71 | 1066.34 | 335,75 21,33 | 77355.62 | 14.36 | 113.44
10 | ФЕР12-01-004-01 Приказ Минстроя РФ от 30.01.14 №31/пр | Устройство примыканий рулонных и мастичных кровель к стенам и парапетам высотой: до 600 мм без фартуков (100 м примыканий) ИНДЕКС К ПОЗИЦИИ(справочно): п.1 НР (297,24 руб.): 102%=120%*0.85 от ФОТ СП (128,22 руб.): 44%=65%*(0.85*0.8) от ФОТ | 1.2 | 4370,31 239,6 | 181,7 3,24 | 3949.01 |  | 5244.37 | 287.52 | 218,04 3,89 | 4738.81 | 26.1 | 31.32
11 | ФЕР12-01-010-01 Приказ Минстроя РФ от 30.01.14 №31/пр | Устройство мелких покрытий (брандмауэры, парапеты, свесы и т.п.) из листовой оцинкованной стали (100 м2 покрытия) ИНДЕКС К ПОЗИЦИИ(справочно): п.1 НР (452,52 руб.): 102%=120%*0.85 от ФОТ СП (195,21 руб.): 44%=65%*(0.85*0.8) от ФОТ | 0.46 | 9875,72 961,76 | 23,38 2,7 | 8890.58 |  | 4542.83 | 442.41 | 10,75 1,24 | 4089.67 | 112.75 | 51.87
Итого прямые затраты по разделу в ценах 2001г. | [7 empty] | 123960.07 | 9766.19 | 4836,54 459,06 | 109357.34 |  | 1128.42
Накладные расходы | [7 empty] | 10358.87
Сметная прибыль | [7 empty] | 4534.55
Итоги по разделу 1 Новый Раздел :
Работы по реконструкции зданий и сооружений (усиление и замена существующих конструкций, разборка и возведение отдельных конструктивных элементов) | [7 empty] | 2471.57 |  |  |  |  | 113.6
Кровли | [7 empty] | 136381.92 |  |  |  |  | 1014.82
Итого | [7 empty] | 138853.49 |  |  |  |  | 1128.42
В том числе:
Материалы | [7 empty] | 109357.34
Машины и механизмы | [7 empty] | 4836.54
ФОТ | [7 empty] | 10225.25
Накладные расходы | [7 empty] | 10358.87
Сметная прибыль | [7 empty] | 4534.55
Итого по разделу 1 Новый Раздел | [7 empty] | 138853.49 |  |  |  |  | 1128.42
ИТОГИ ПО СМЕТЕ:
Итого прямые затраты по смете в ценах 2001г. | [7 empty] | 123960.07 | 9766.19 | 4836,54 459,06 | 109357.34 |  | 1128.42
Накладные расходы | [7 empty] | 10358.87
Сметная прибыль | [7 empty] | 4534.55
Итоги по смете:
Работы по реконструкции зданий и сооружений (усиление и замена существующих конструкций, разборка и возведение отдельных конструктивных элементов) | [7 empty] | 2471.57 |  |  |  |  | 113.6
Кровли | [7 empty] | 136381.92 |  |  |  |  | 1014.82
Итого | [7 empty] | 138853.49 |  |  |  |  | 1128.42
В том числе:
Материалы | [7 empty] | 109357.34
Машины и механизмы | [7 empty] | 4836.54
ФОТ | [7 empty] | 10225.25
Накладные расходы | [7 empty] | 10358.87
Сметная прибыль | [7 empty] | 4534.55
Итого прямые затраты по смете в ценах 2001 г. | [7 empty] | 138853.49 |  |  |  |  | 1128.42
ЛОКАЛЬНЫЙ СМЕТНЫЙ РАСЧЕТ № 3
на | капитальный ремонт ограды ОРУ 220 кВ
№ пп | Шифр и номер позиции норматива | Наименование работ и затрат, единица измерения | Количество | Стоимость единицы, руб. |  |  | Общая стоимость, руб. |  |  |  |  | Затраты труда рабочих, чел.-ч, не занятых обслуживанием машин
|  |  |  | всего | эксплуатации машин | мате-риалы | обору-дования | Всего | оплаты труда | эксплуатации машин | мате-риалы
|  |  |  | оплаты труда | в т.ч. оплаты труда |  |  |  |  | в т.ч. оплаты труда |  | на единицу | всего
1 | 2 | 3 | 4 | 5 | 6 | 7 | 8 | 9 | 10 | 11 | 12 | 13 | 14
1 | ФЕР01-01-004-05 Приказ Минстроя РФ от 30.01.14 №31/пр | Разработка грунта в отвал экскаваторами «драглайн» или «обратная лопата» с ковшом вместимостью: 0,25 м3, группа грунтов 2 (1000 м3 грунта) (МДС35 пр.1 т.1 п.5.Производство строительных и других работ вблизи объектов, находящихся под высоким напряжением, в том числе в охранной зоне действующей воздушной линии электропередачи ОЗП=1,2; ЭМ=1,2 к расх.; ЗПМ=1,2; ТЗ=1,2; ТЗМ=1,2) ИНДЕКС К ПОЗИЦИИ(справочно): п.1 НР (18,24 руб.): 81%=95%*0.85 от ФОТ СП (7,66 руб.): 34%=50%*(0.85*0.8) от ФОТ | 0.024 | 5056,92 120,37 | 4936,55 817,94 |  |  | 121.37 | 2.89 | 118,48 19,63 |  | 15.432 | 0.37
2 | ФЕР01-02-057-02 Приказ Минстроя РФ от 30.01.14 №31/пр | Разработка грунта вручную в траншеях глубиной до 2 м без креплений с откосами, группа грунтов: 2 (100 м3 грунта) (Прил.1.12 п.3.187Доработка вручную, зачистка дна и стенок с выкидкой грунта в котлованах и траншеях, разработанных механизированным способом ОЗП=1,2; ТЗ=1,2; МДС35 пр.1 т.1 п.5.Производство строительных и других работ вблизи объектов, находящихся под высоким напряжением, в том числе в охранной зоне действующей воздушной линии электропередачи ОЗП=1,2; ЭМ=1,2 к расх.; ЗПМ=1,2; ТЗ=1,2; ТЗМ=1,2) ИНДЕКС К ПОЗИЦИИ(справочно): п.1 НР (45,87 руб.): 68%=80%*0.85 от ФОТ СП (20,91 руб.): 31%=45%*(0.85*0.8) от ФОТ | 0.039 | 1729,73 1729,73 |  |  |  | 67.46 | 67.46 |  |  | 221.76 | 8.65
3 | ФЕР07-01-054-01 Приказ Минстроя РФ от 30.01.14 №31/пр | Демонтаж железобетонных оград из панелей длиной : 4 м (100 м ограды) (МДС36 п.3.3.1.Демонтаж (разборка) сборных бетонных и железобетонных конструкций ОЗП=0,8; ЭМ=0,8 к расх.; ЗПМ=0,8; МАТ=0 к расх.; ТЗ=0,8; ТЗМ=0,8; МДС35 пр.1 т.1 п.5.Производство строительных и других работ вблизи объектов, находящихся под высоким напряжением, в том числе в охранной зоне действующей воздушной линии электропередачи ОЗП=1,2; ЭМ=1,2 к расх.; ЗПМ=1,2; ТЗ=1,2; ТЗМ=1,2) ИНДЕКС К ПОЗИЦИИ(справочно): п.1 НР (1326,88 руб.): 111%=130%*0.85 от ФОТ СП (693,33 руб.): 58%=85%*(0.85*0.8) от ФОТ | 0.784 | 5140,44 1066,18 | 4074,26 458,55 |  |  | 4030.11 | 835.89 | 3194,22 359,50 |  | 120.336 | 94.34
4 | ФЕРм38-01-004-08 Приказ Минстроя РФ от 30.01.14 №31/пр | Изготовление конструкций для усиления панелей ограды (1 т конструкций) ИНДЕКС К ПОЗИЦИИ(справочно): п.1 НР (348,03 руб.): 56%=66%*0.85 от ФОТ СП 0%=0%*0.8 от ФОТ | 0.45 | 10006,04 1346,8 | 676,19 34,27 | 7983.05 |  | 4502.72 | 606.06 | 304,29 15,42 | 3592.37 | 140 | 63
5 | ФССЦ-101-3707 Приказ Минстроя РФ от 30.01.14 №31/пр | Сталь угловая равнополочная, марка стали Ст3пс, размером 80х80 мм (т) ИНДЕКС К ПОЗИЦИИ(справочно): п.1 | 0.45 | 6546.03 |  | 6546.03 |  | 2945.71 |  |  | 2945.71
6 | ФЕР07-01-058-01 Приказ Минстроя РФ от 30.01.14 №31/пр | Усиление сборных железобетонных конструкций: установкой каркасов, сеток и стержневой арматуры (1 т арматуры или болтов) ИНДЕКС К ПОЗИЦИИ(справочно): п.1 НР (215,07 руб.): 111%=130%*0.85 от ФОТ СП (112,38 руб.): 58%=85%*(0.85*0.8) от ФОТ | 0.45 | 469,79 430,56 | 39.23 |  |  | 211.41 | 193.76 | 17.65 |  | 52.7 | 23.72
7 | ФЕР07-01-054-01 Приказ Минстроя РФ от 30.01.14 №31/пр | Установка железобетонных оград из панелей длиной : 4 м (100 м ограды) (МДС35 пр.1 т.1 п.5.Производство строительных и других работ вблизи объектов, находящихся под высоким напряжением, в том числе в охранной зоне действующей воздушной линии электропередачи ОЗП=1,2; ЭМ=1,2 к расх.; ЗПМ=1,2; ТЗ=1,2; ТЗМ=1,2) ИНДЕКС К ПОЗИЦИИ(справочно): п.1 НР (1658,6 руб.): 111%=130%*0.85 от ФОТ СП (866,65 руб.): 58%=85%*(0.85*0.8) от ФОТ | 0.784 | 6992,62 1332,72 | 5092,84 573,19 | 567.06 |  | 5482.21 | 1044.85 | 3992,79 449,38 | 444.57 | 150.42 | 117.93
8 | ФЕР01-02-061-02 Приказ Минстроя РФ от 30.01.14 №31/пр | Засыпка вручную траншей, пазух котлованов и ям, группа грунтов: 2 (100 м3 грунта) (МДС35 пр.1 т.1 п.5.Производство строительных и других работ вблизи объектов, находящихся под высоким напряжением, в том числе в охранной зоне действующей воздушной линии электропередачи ОЗП=1,2; ЭМ=1,2 к расх.; ЗПМ=1,2; ТЗ=1,2; ТЗМ=1,2) ИНДЕКС К ПОЗИЦИИ(справочно): п.1 НР (17,84 руб.): 68%=80%*0.85 от ФОТ СП (8,13 руб.): 31%=45%*(0.85*0.8) от ФОТ | 0.03 | 874,8 874,8 |  |  |  | 26.24 | 26.24 |  |  | 116.64 | 3.5
9 | ФЕР01-01-033-05 Приказ Минстроя РФ от 30.01.14 №31/пр | Засыпка траншей и котлованов с перемещением грунта до 5 м бульдозерами мощностью: 79 кВт (108 л.с.), группа грунтов 2 (1000 м3 грунта) (МДС35 пр.1 т.1 п.5.Производство строительных и других работ вблизи объектов, находящихся под высоким напряжением, в том числе в охранной зоне действующей воздушной линии электропередачи ОЗП=1,2; ЭМ=1,2 к расх.; ЗПМ=1,2; ТЗ=1,2; ТЗМ=1,2) ИНДЕКС К ПОЗИЦИИ(справочно): п.1 НР (1,04 руб.): 81%=95%*0.85 от ФОТ СП (0,44 руб.): 34%=50%*(0.85*0.8) от ФОТ | 0.019 | 396.61 | 396,61 67,72 |  |  | 7.54 |  | 7,54 1,29
10 | ФЕР01-01-033-11 Приказ Минстроя РФ от 30.01.14 №31/пр | При перемещении грунта на каждые последующие 5 м добавлять: к расценке 01-01-033-05 (1000 м3 грунта) (МДС35 пр.1 т.1 п.5.Производство строительных и других работ вблизи объектов, находящихся под высоким напряжением, в том числе в охранной зоне действующей воздушной линии электропередачи ОЗП=1,2; ЭМ=1,2 к расх.; ЗПМ=1,2; ТЗ=1,2; ТЗМ=1,2) ИНДЕКС К ПОЗИЦИИ(справочно): п.1 НР (0,46 руб.): 81%=95%*0.85 от ФОТ СП (0,19 руб.): 34%=50%*(0.85*0.8) от ФОТ | 0.019 | 175.54 | 175,54 29,98 |  |  | 3.34 |  | 3,34 0,57
Итого прямые затраты по разделу в ценах 2001г. | [7 empty] | 17398.11 | 2777.15 | 7638,31 845,79 | 6982.65 |  | 311.51
Накладные расходы | [7 empty] | 3632.05
Сметная прибыль | [7 empty] | 1709.7
Итоги по разделу 1 :
Итого Строительные работы | [7 empty] | 14943.4 |  |  |  |  | 248.51
Итого Монтажные работы | [7 empty] | 7796.46 |  |  |  |  | 63
Итого | [7 empty] | 22739.86 |  |  |  |  | 311.51
В том числе:
Материалы | [7 empty] | 6982.65
Машины и механизмы | [7 empty] | 7638.31
ФОТ | [7 empty] | 3622.94
Накладные расходы | [7 empty] | 3632.05
Сметная прибыль | [7 empty] | 1709.7
Итого по разделу 1 | [7 empty] | 22739.86 |  |  |  |  | 311.51
ИТОГИ ПО СМЕТЕ:
Итого прямые затраты по смете в ценах 2001г. | [7 empty] | 17398.11 | 2777.15 | 7638,31 845,79 | 6982.65 |  | 311.51
Накладные расходы | [7 empty] | 3632.05
Сметная прибыль | [7 empty] | 1709.7
Итоги по смете:
Итого Строительные работы | [7 empty] | 14943.4 |  |  |  |  | 248.51
Итого Монтажные работы | [7 empty] | 7796.46 |  |  |  |  | 63
Итого | [7 empty] | 22739.86 |  |  |  |  | 311.51
В том числе:
Материалы | [7 empty] | 6982.65
Машины и механизмы | [7 empty] | 7638.31
ФОТ | [7 empty] | 3622.94
Накладные расходы | [7 empty] | 3632.05
Сметная прибыль | [7 empty] | 1709.7
Итого прямые затраты по смете в ценах 2001 г. | [7 empty] | 22739.86 |  |  |  |  | 311.51
ЛОКАЛЬНЫЙ СМЕТНЫЙ РАСЧЕТ № 4
на | капитальный ремонт стен и плит перекрытия здания пожарного депо
№ пп | Шифр и номер позиции норматива | Наименование работ и затрат, единица измерения | Количество | Стоимость единицы, руб. |  |  | Общая стоимость, руб. |  |  |  |  | Затраты труда рабочих, чел.-ч, не занятых обслуживанием машин
|  |  |  | всего | эксплуатации машин | мате-риалы | обору-дования | Всего | оплаты труда | эксплуатации машин | мате-риалы
|  |  |  | оплаты труда | в т.ч. оплаты труда |  |  |  |  | в т.ч. оплаты труда |  | на единицу | всего
1 | 2 | 3 | 4 | 5 | 6 | 7 | 8 | 9 | 10 | 11 | 12 | 13 | 14
1 | ФЕР13-06-003-01 Приказ Минстроя РФ от 30.01.14 №31/пр | Расчистка трещин на стенах щетками (1 м2 очищаемой поверхности) (МДС35 пр.1 т.1 п.2.Производство строительных и других работ в существующих зданиях и сооружениях, освобожденных от оборудования и других предметов, мешающих нормальному производству работ ОЗП=1,2; ЭМ=1,2 к расх.; ЗПМ=1,2; ТЗ=1,2; ТЗМ=1,2) ИНДЕКС К ПОЗИЦИИ(справочно): п.1 НР (141,99 руб.): 77%=90%*0.85 от ФОТ СП (88,51 руб.): 48%=70%*(0.85*0.8) от ФОТ | 20 | 9,22 9,22 |  |  |  | 184.4 | 184.4 |  |  | 1.08 | 21.6
2 | ФЕР46-08-004-02 Приказ Минстроя РФ от 30.01.14 №31/пр | Нанесение тиксотропных составов серии EMACO, EMACO NANOCRETE, EMACO FAST вручную в один слой, толщина слоя 20 мм, на поверхности бетонных и железобетонных конструкций: вертикальные (100 м2 поверхности) ИНДЕКС К ПОЗИЦИИ(справочно): п.1 НР (74,64 руб.): 94%=110%*0.85 от ФОТ СП (38,11 руб.): 48%=70%*(0.85*0.8) от ФОТ | 0.2 | 529,51 397,01 | 132.5 |  |  | 105.9 | 79.4 | 26.5 |  | 44.26 | 8.85
3 | ФССЦ-401-1013 Приказ Минстроя РФ от 30.01.14 №31/пр | Смесь бетонная сухая безусадочная быстродействующая EMACO S88C тиксотропного типа (кг) ИНДЕКС К ПОЗИЦИИ(справочно): п.1 | 760 | 5.97 |  | 5.97 |  | 4537.2 |  |  | 4537.2
4 | ФЕР46-08-003-01 Приказ Минстроя РФ от 30.01.14 №31/пр | Приготовление однокомпонентных составов серии ЕМАСО, ЕМАСО NANOCRETE, ЕМАСО FAST, MASTERSEAL, MASTERFLOW: вручную (1 м3 готового состава) ИНДЕКС К ПОЗИЦИИ(справочно): п.1 НР (25,76 руб.): 94%=110%*0.85 от ФОТ СП (13,15 руб.): 48%=70%*(0.85*0.8) от ФОТ | 0.4 | 68,5 68,5 |  |  |  | 27.4 | 27.4 |  |  | 8.03 | 3.21
5 | ФЕР15-04-027-05 Приказ Минстроя РФ от 30.01.14 №31/пр | Шпатлевка стен после заделки трещин (100 м2 окрашиваемой поверхности) (МДС35 пр.1 т.1 п.2.Производство строительных и других работ в существующих зданиях и сооружениях, освобожденных от оборудования и других предметов, мешающих нормальному производству работ ОЗП=1,2; ЭМ=1,2 к расх.; ЗПМ=1,2; ТЗ=1,2; ТЗМ=1,2) ИНДЕКС К ПОЗИЦИИ(справочно): п.1 НР (24,38 руб.): 89%=105%*0.85 от ФОТ СП (10,13 руб.): 37%=55%*(0.85*0.8) от ФОТ | 0.2 | 542,88 136,82 | 3,52 0,17 | 402.54 |  | 108.58 | 27.36 | 0,7 0,03 | 80.52 | 14.388 | 2.88
6 | ФЕР15-04-025-08 Приказ Минстроя РФ от 30.01.14 №31/пр | Улучшенная окраска масляными составами по штукатурке: стен (100 м2 окрашиваемой поверхности) 1 171,50 = 1 460,04 - 0,01837 x 15 707,00 (МДС35 пр.1 т.1 п.2.Производство строительных и других работ в существующих зданиях и сооружениях, освобожденных от оборудования и других предметов, мешающих нормальному производству работ ОЗП=1,2; ЭМ=1,2 к расх.; ЗПМ=1,2; ТЗ=1,2; ТЗМ=1,2) ИНДЕКС К ПОЗИЦИИ(справочно): п.1 НР (98,85 руб.): 89%=105%*0.85 от ФОТ СП (41,1 руб.): 37%=55%*(0.85*0.8) от ФОТ | 0.2 | 1266,01 555,19 | 11,88 0,17 | 698.94 |  | 253.2 | 111.04 | 2,38 0,03 | 139.78 | 61.212 | 12.24
7 | ФССЦ-113-0246 Приказ Минстроя РФ от 30.01.14 №31/пр | Эмаль ПФ-115 (т) ИНДЕКС К ПОЗИЦИИ(справочно): п.1 | 0.0037 | 14312.87 |  | 14312.87 |  | 52.96 |  |  | 52.96
8 | ФЕР13-06-003-01 Приказ Минстроя РФ от 30.01.14 №31/пр | Очистка плит перекрытия от слабого бетона и арматуры от коррозии щетками (1 м2 очищаемой поверхности) (МДС35 пр.1 т.1 п.2.Производство строительных и других работ в существующих зданиях и сооружениях, освобожденных от оборудования и других предметов, мешающих нормальному производству работ ОЗП=1,2; ЭМ=1,2 к расх.; ЗПМ=1,2; ТЗ=1,2; ТЗМ=1,2) ИНДЕКС К ПОЗИЦИИ(справочно): п.1 НР (3833,68 руб.): 77%=90%*0.85 от ФОТ СП (2389,82 руб.): 48%=70%*(0.85*0.8) от ФОТ | 540 | 9,22 9,22 |  |  |  | 4978.8 | 4978.8 |  |  | 1.08 | 583.2
9 | ФЕР46-08-044-01 Приказ Минстроя РФ от 30.01.14 №31/пр | Продувка и высушивание бетонных поверхностей сжатым воздухом (1 м2 поверхности) ИНДЕКС К ПОЗИЦИИ(справочно): п.1 НР (1253,77 руб.): 94%=110%*0.85 от ФОТ СП (640,22 руб.): 48%=70%*(0.85*0.8) от ФОТ | 540 | 11,57 2,47 | 9.1 |  |  | 6247.8 | 1333.8 | 4914 |  | 0.29 | 156.6
10 | ФЕР13-03-007-01 Приказ Минстроя РФ от 30.01.14 №31/пр | Антикоррозийное покрытие арматуры однокомпонентным составом EMACO NANOCRETE AP 2 слоя (100 м2 поверхности) (МДС35 пр.1 т.1 п.2.Производство строительных и других работ в существующих зданиях и сооружениях, освобожденных от оборудования и других предметов, мешающих нормальному производству работ ОЗП=1,2; ЭМ=1,2 к расх.; ЗПМ=1,2; ТЗ=1,2; ТЗМ=1,2) ИНДЕКС К ПОЗИЦИИ(справочно): п.1 НР (94,75 руб.): 77%=90%*0.85 от ФОТ СП (59,06 руб.): 48%=70%*(0.85*0.8) от ФОТ | 0.24 | 526,28 512,69 | 13.59 |  |  | 126.31 | 123.05 | 3.26 |  | 57.156 | 13.72
11 | ФССЦ-113-0500 Приказ Минстроя РФ от 30.01.14 №31/пр | Состав антикоррозийный однокопонентный EMACO NANOCRETE АР (кг) ИНДЕКС К ПОЗИЦИИ(справочно): п.1 | 72 | 45.44 |  | 45.44 |  | 3271.68 |  |  | 3271.68
12 | ФЕР09-05-006-01 Приказ Минстроя РФ от 30.01.14 №31/пр | Обрезка старой деформированной арматуры (1 м реза) (МДС35 пр.1 т.1 п.2.Производство строительных и других работ в существующих зданиях и сооружениях, освобожденных от оборудования и других предметов, мешающих нормальному производству работ ОЗП=1,2; ЭМ=1,2 к расх.; ЗПМ=1,2; ТЗ=1,2; ТЗМ=1,2) ИНДЕКС К ПОЗИЦИИ(справочно): п.1 НР (28,18 руб.): 77%=90%*0.85 от ФОТ СП (21,23 руб.): 58%=85%*(0.85*0.8) от ФОТ | 10 | 4,32 3,66 | 0.66 |  |  | 43.2 | 36.6 | 6.6 |  | 0.408 | 4.08
13 | ФЕРм38-01-006-08 Приказ Минстроя РФ от 30.01.14 №31/пр | Усиление арматурных стержней (1 т конструкций) 3 302,92 = 9 826,33 - 1,06 x 6 154,16 (МДС35 пр.1 т.2 п.1.Производство монтажных работ в существующих зданиях и сооружениях, освобожденных от оборудования и других предметов, мешающих нормальному производству работ ОЗП=1,2; ЭМ=1,2 к расх.; ЗПМ=1,2; ТЗ=1,2; ТЗМ=1,2) ИНДЕКС К ПОЗИЦИИ(справочно): п.1 НР (10,23 руб.): 56%=66%*0.85 от ФОТ СП 0%=0%*0.8 от ФОТ | 0.0123 | 3920,52 1466,4 | 2239,2 17,75 | 214.92 |  | 48.22 | 18.04 | 27,54 0,22 | 2.64 | 156 | 1.92
14 | ФССЦ-204-0003 Приказ Минстроя РФ от 30.01.14 №31/пр | Горячекатаная арматурная сталь гладкая класса А-I, диаметром 10 мм (т) ИНДЕКС К ПОЗИЦИИ(справочно): п.1 | 0.0123 | 6726.18 |  | 6726.18 |  | 82.73 |  |  | 82.73
15 | ФЕР46-08-004-03 Приказ Минстроя РФ от 30.01.14 №31/пр | Восстановление разрушенных мест бетона жестким цементно-песчаным раствором слоем 20мм (100 м2 поверхности) ИНДЕКС К ПОЗИЦИИ(справочно): п.1 НР (1009,07 руб.): 94%=110%*0.85 от ФОТ СП (515,27 руб.): 48%=70%*(0.85*0.8) от ФОТ | 2.5 | 561,89 429,39 | 132.5 |  |  | 1404.73 | 1073.48 | 331.25 |  | 47.87 | 119.68
16 | ФЕР46-08-004-09 Приказ Минстроя РФ от 30.01.14 №31/пр | На каждые 5 мм изменения толщины слоя добавлять (уменьшать) к расценкам: 46-08-004-03, 46-08-004-06(до 50мм) (100 м2 поверхности) (до 50мм к=6 ОЗП=6; ЭМ=6 к расх.; ЗПМ=6; МАТ=6 к расх.; ТЗ=6; ТЗМ=6) ИНДЕКС К ПОЗИЦИИ(справочно): п.1 НР (553,99 руб.): 94%=110%*0.85 от ФОТ СП (282,89 руб.): 48%=70%*(0.85*0.8) от ФОТ | 2.5 | 434,46 235,74 | 198.72 |  |  | 1086.15 | 589.35 | 496.8 |  | 26.28 | 65.7
17 | ФССЦ-101-1314 Приказ Минстроя РФ от 30.01.14 №31/пр | Портландцемент общестроительного назначения быстротвердеющий марки 500 (т) ИНДЕКС К ПОЗИЦИИ(справочно): п.1 | 6.1 | 657 |  | 657 |  | 4007.7 |  |  | 4007.7
18 | ФЕРр69-12-1 Приказ Минстроя РФ от 30.01.14 №31/пр | Приготовление растворов вручную: цементных (1 м3 раствора) (МДС35 пр.1 т.3 п.1.Производство ремонтных работ в существующих зданиях и сооружениях, освобожденных от оборудования и других предметов, мешающих нормальному производству работ ОЗП=1,2; ЭМ=1,2 к расх.; ЗПМ=1,2; ТЗ=1,2; ТЗМ=1,2) ИНДЕКС К ПОЗИЦИИ(справочно): п.1 НР (206,36 руб.): 56%=66%*0.85 от ФОТ СП 0%=0%*0.8 от ФОТ | 12.5 | 29,48 29,48 |  |  |  | 368.5 | 368.5 |  |  | 3.78 | 47.25
19 | ФЕР08-07-002-01 Приказ Минстроя РФ от 30.01.14 №31/пр | Установка и разборка внутренних трубчатых инвентарных лесов: при высоте помещений до 6 м (100 м2 горизонтальной проекции) (МДС35 пр.1 т.1 п.2.Производство строительных и других работ в существующих зданиях и сооружениях, освобожденных от оборудования и других предметов, мешающих нормальному производству работ ОЗП=1,2; ЭМ=1,2 к расх.; ЗПМ=1,2; ТЗ=1,2; ТЗМ=1,2) ИНДЕКС К ПОЗИЦИИ(справочно): п.1 НР (378,48 руб.): 104%=122%*0.85 от ФОТ СП (196,52 руб.): 54%=80%*(0.85*0.8) от ФОТ | 0.5 | 1126,13 727,84 | 18.83 | 379.46 |  | 563.07 | 363.92 | 9.42 | 189.73 | 84.24 | 42.12
20 | ФЕР15-04-007-02 Приказ Минстроя РФ от 30.01.14 №31/пр | Окраска водно-дисперсионными акриловыми составами улучшенная: по штукатурке потолков (100 м2 окрашиваемой поверхности) (МДС35 пр.1 т.1 п.2.Производство строительных и других работ в существующих зданиях и сооружениях, освобожденных от оборудования и других предметов, мешающих нормальному производству работ ОЗП=1,2; ЭМ=1,2 к расх.; ЗПМ=1,2; ТЗ=1,2; ТЗМ=1,2) ИНДЕКС К ПОЗИЦИИ(справочно): п.1 НР (1470,77 руб.): 89%=105%*0.85 от ФОТ СП (611,44 руб.): 37%=55%*(0.85*0.8) от ФОТ | 2.5 | 1848,13 660,74 | 17,4 0,28 | 1169.99 |  | 4620.33 | 1651.85 | 43,5 0,70 | 2924.98 | 75.6 | 189
Итого прямые затраты по разделу в ценах 2001г. | [7 empty] | 32118.86 | 10966.99 | 5861,95 0,98 | 15289.92 |  | 1272.05
Накладные расходы | [7 empty] | 9204.88
Сметная прибыль | [7 empty] | 4907.47
Итоги по разделу 1 :
Итого Строительные работы | [7 empty] | 46090.03 |  |  |  |  | 1270.13
Итого Монтажные работы | [7 empty] | 141.18 |  |  |  |  | 1.92
Итого | [7 empty] | 46231.21 |  |  |  |  | 1272.05
В том числе:
Материалы | [7 empty] | 15289.92
Машины и механизмы | [7 empty] | 5861.95
ФОТ | [7 empty] | 10967.97
Накладные расходы | [7 empty] | 9204.88
Сметная прибыль | [7 empty] | 4907.47
Итого по разделу 1 | [7 empty] | 46231.21 |  |  |  |  | 1272.05
ИТОГИ ПО СМЕТЕ:
Итого прямые затраты по смете в ценах 2001г. | [7 empty] | 32118.86 | 10966.99 | 5861,95 0,98 | 15289.92 |  | 1272.05
Накладные расходы | [7 empty] | 9204.88
Сметная прибыль | [7 empty] | 4907.47
Итоги по смете:
Итого Строительные работы | [7 empty] | 46090.03 |  |  |  |  | 1270.13
Итого Монтажные работы | [7 empty] | 141.18 |  |  |  |  | 1.92
Итого | [7 empty] | 46231.21 |  |  |  |  | 1272.05
В том числе:
Материалы | [7 empty] | 15289.92
Машины и механизмы | [7 empty] | 5861.95
ФОТ | [7 empty] | 10967.97
Накладные расходы | [7 empty] | 9204.88
Сметная прибыль | [7 empty] | 4907.47
Итого прямые затраты по смете в ценах 2001 г. | [7 empty] | 46231.21 |  |  |  |  | 1272.05
ЛОКАЛЬНЫЙ СМЕТНЫЙ РАСЧЕТ № 5
на | капитальный ремонт противопожарных перегородок пристанционного узла открытой установки трансформаторов
№ пп | Шифр и номер позиции норматива | Наименование работ и затрат, единица измерения | Количество | Стоимость единицы, руб. |  |  | Общая стоимость, руб. |  |  |  |  | Затраты труда рабочих, чел.-ч, не занятых обслуживанием машин
|  |  |  | всего | эксплуатации машин | мате-риалы | обору-дования | Всего | оплаты труда | эксплуатации машин | мате-риалы
|  |  |  | оплаты труда | в т.ч. оплаты труда |  |  |  |  | в т.ч. оплаты труда |  | на единицу | всего
1 | 2 | 3 | 4 | 5 | 6 | 7 | 8 | 9 | 10 | 11 | 12 | 13 | 14
1 | ФЕРр53-21-6 Приказ Минстроя РФ от 30.01.14 №31/пр | Ремонт и восстановление герметизации горизонтальных и вертикальных стыков стеновых панелей монтажной пеной (100 м восстановленной герметизации стыков) (МДС35 пр.1 т.3 п.4.Производство ремонтно-строительных работ вблизи объектов, находящихся под высоким напряжением, в том числе в охранной зоне действующей воздушной линии электропередачи ОЗП=1,2; ЭМ=1,2 к расх.; ЗПМ=1,2; ТЗ=1,2; ТЗМ=1,2) ИНДЕКС К ПОЗИЦИИ(справочно): п.1 НР (2276,42 руб.): 73%=86%*0.85 от ФОТ СП (1746,3 руб.): 56%=70%*0.8 от ФОТ | 6.09 | 4292,52 343,86 | 3948,66 168,19 |  |  | 26141.45 | 2094.11 | 24047,34 1024,28 |  | 35.232 | 214.56
2 | ФССЦ-101-3661 Приказ Минстроя РФ от 30.01.14 №31/пр | Пена монтажная противопожарная полиуретановая NULLIFIRE (0,88 л) (шт.) ИНДЕКС К ПОЗИЦИИ(справочно): п.1 | 60 | 110.11 |  | 110.11 |  | 6606.6 |  |  | 6606.6
3 | ФЕРр53-21-14 Приказ Минстроя РФ от 30.01.14 №31/пр | Заделка швов раствером после гермитизации пеной(прим) (100 м восстановленной герметизации стыков) (МДС35 пр.1 т.3 п.4.Производство ремонтно-строительных работ вблизи объектов, находящихся под высоким напряжением, в том числе в охранной зоне действующей воздушной линии электропередачи ОЗП=1,2; ЭМ=1,2 к расх.; ЗПМ=1,2; ТЗ=1,2; ТЗМ=1,2) ИНДЕКС К ПОЗИЦИИ(справочно): п.1 НР (1300,81 руб.): 73%=86%*0.85 от ФОТ СП (997,88 руб.): 56%=70%*0.8 от ФОТ | 12.18 | 165,07 146,3 | 8.36 | 10.41 |  | 2010.55 | 1781.93 | 101.82 | 126.8 | 14.748 | 179.63
4 | ФЕР08-07-001-02 Приказ Минстроя РФ от 30.01.14 №31/пр | Установка и разборка наружных инвентарных лесов высотой до 16 м: трубчатых для прочих отделочных работ (100 м2 вертикальной проекции для наружных лесов) (МДС35 пр.1 т.1 п.5.Производство строительных и других работ вблизи объектов, находящихся под высоким напряжением, в том числе в охранной зоне действующей воздушной линии электропередачи ОЗП=1,2; ЭМ=1,2 к расх.; ЗПМ=1,2; ТЗ=1,2; ТЗМ=1,2) ИНДЕКС К ПОЗИЦИИ(справочно): п.1 НР (2364,01 руб.): 104%=122%*0.85 от ФОТ СП (1227,47 руб.): 54%=80%*(0.85*0.8) от ФОТ | 5.04 | 801,55 451,01 | 7.32 | 343.22 |  | 4039.81 | 2273.09 | 36.89 | 1729.83 | 52.2 | 263.09
Итого прямые затраты по разделу в ценах 2001г. | [7 empty] | 38798.41 | 6149.13 | 24186,05 1024,28 | 8463.23 |  | 657.28
Накладные расходы | [7 empty] | 5941.24
Сметная прибыль | [7 empty] | 3971.65
Итоги по разделу 1 :
Стены (ремонтно-строительные) | [7 empty] | 41080.01 |  |  |  |  | 394.19
Конструкции из кирпича и блоков | [7 empty] | 7631.29 |  |  |  |  | 263.09
Итого | [7 empty] | 48711.3 |  |  |  |  | 657.28
В том числе:
Материалы | [7 empty] | 8463.23
Машины и механизмы | [7 empty] | 24186.05
ФОТ | [7 empty] | 7173.41
Накладные расходы | [7 empty] | 5941.24
Сметная прибыль | [7 empty] | 3971.65
Итого по разделу 1 | [7 empty] | 48711.3 |  |  |  |  | 657.28
ИТОГИ ПО СМЕТЕ:
Итого прямые затраты по смете в ценах 2001г. | [7 empty] | 38798.41 | 6149.13 | 24186,05 1024,28 | 8463.23 |  | 657.28
Накладные расходы | [7 empty] | 5941.24
Сметная прибыль | [7 empty] | 3971.65
Итоги по смете:
Стены (ремонтно-строительные) | [7 empty] | 41080.01 |  |  |  |  | 394.19
Конструкции из кирпича и блоков | [7 empty] | 7631.29 |  |  |  |  | 263.09
Итого | [7 empty] | 48711.3 |  |  |  |  | 657.28
В том числе:
Материалы | [7 empty] | 8463.23
Машины и механизмы | [7 empty] | 24186.05
ФОТ | [7 empty] | 7173.41
Накладные расходы | [7 empty] | 5941.24
Сметная прибыль | [7 empty] | 3971.65
Итого прямые затраты по смете в ценах 2001 г. | [7 empty] | 48711.3 |  |  |  |  | 657.28