## Лист1
Техническая часть к Документации по открытому запросу предложений № 610 от 02.03.2016 г.
Общее название продукции: Поставка Трубной системы ПСВ-1 для нужд филиала «Яйвинская ГРЭС» ОАО «Э.ОН РОССИЯ». Срок поставки: 15.03.2016 г. - 15.04.2016 г.
№ п/п | Наименование МТР | Марка, типоразмер и т.п. | Полное описание | ГОСТ, ТУ | Ед. изм. | Кол-во, ед.
1 | Система ПН-250-16-7-I | ПН-250-16-7-I | Система трубная подогревателя низкого давления ПН-250-16-7-I труба Л-68 у-образного вида | НД Производителя | шт | 1

## Лист2
№ п/п | Наименование МТР | Марка, типоразмер и т.п. |  | ГОСТ, ТУ | Ед.изм. | Количество, ед
1 | Блок БК-515665 | БК-515665 | Блок БК-515665 325х38 12Х1МФ угол поворота 90 градусов рабочее давление 14МПа температура +545град. | НД Производителя | шт | 1
2 | Труба БК-515669а | БК-515669а | Труба гнутая БК-515669а 325х38 12Х1МФ угол поворота 60град. рабочее давление 14МПа температура +545град. | НД Производителя | шт | 1
3 | Труба БК-515668а | БК-515668а | Труба гнутая БК-515668а 325х38 12Х1МФ рабочее давление 14МПа угол поворота 60 градусов температура +545град. | НД Производителя | шт | 1
4 | Блок БК-515672 | БК-515672 | Блок БК-515672 325х38 12Х1МФ рабочее давление 14МПа температура +545град. | НД Производителя | шт | 1
5 | Блок БК-515672 | БК-515672 | Блок БК-515672 325х38 12Х1МФ рабочее давление 14МПа температура +545град. | НД Производителя | шт | 1
6 | Блок БК-515672 | БК-515672 | Блок БК-515672 325х38 12Х1МФ рабочее давление 14МПа температура +545град. | НД Производителя | шт | 1
7 | Блок БК-515672 | БК-515672 | Блок БК-515672 325х38 12Х1МФ рабочее давление 14МПа температура +545град. | НД Производителя | шт | 1
8 | Кольцо БК-591190-13 БЗЭМ | БК-591190-13 | Кольцо подкладное БК-591190-13 БЗЭМ диаметром 251мм из стали 12Х1МФ шириной 20мм | НД Производителя | шт | 15
9 | Кольцо подкладное Дк 101мм 133х16 12Х1МФ |  | Кольцо подкладное Дк 101мм 133х16 сталь 12Х1МФ трубопровода котла | 31 ОСТ24.520.03 | шт | 5