## Техническая часть
Приложение №2
Техническая часть к Документации по открытому запросу предложений №91 от 03.03.2016 г.
Общее название продукции: Теплоизоляционные материалы для нужд филиала «Шатурская ГРЭС» ОАО «Э.ОН РОССИЯ». Срок поставки: март - апрель 2016 г.
№ п/п | Наименование | Полное описание | ГОСТ, ТУ | Ед. изм. | Кол-во, ед
1 | Сегмент ПВП-280 | Сегмент перлито-волокнистый ПВП-280 с температурой применения до +900С кажущейся плотностью 280кг/м3 наружный диаметр трубы 270мм толщина 150мм | ТУ 5767-001-19756456-03 | м3 | 28.005
2 | Сегмент ПВП-280 | Сегмент перлито-волокнистый ПВП-280 с температурой применения до +900С кажущейся плотностью 280кг/м3 наружный диаметр трубы 219 мм толщина 150мм | ТУ 5767-001-19756456-03 | м3 | 5.392
3 | Сегмент ПВП-280 | Сегмент перлито-волокнистый ПВП-280 с температурой применения до +900С кажущейся плотностью 280кг/м3 наружный диаметр трубы 426 мм толщина 150мм | ТУ 5767-001-19756456-03 | м3 | 25.61
4 | Сегмент ПВП-280 | Сегмент перлито-волокнистый ПВП-280 с температурой применения до +900С кажущейся плотностью 280кг/м3 наружный диаметр трубы 325 мм толщина 150мм | ТУ 5767-001-19756456-03 | м3 | 13.91
5 | Сегмент ПВП-280 426х150 | Сегмент перлито-волокнистый ПВП-280 с температурой применения до +900град. кажущейся плотностью 280кг/м3 наружный диаметр трубы 426мм толщина 150мм | ТУ 5767-001-19756456-03 | м3 | 25.61
6 | Сегмент ПВП-280 270х150 | Сегмент перлито-волокнистый ПВП-280 с температурой применения до +900град. кажущейся плотностью 280кг/м3 наружный диаметр трубы 270мм толщина 150мм | ТУ 5767-001-19756456-03 | м3 | 28.005
7 | Сегмент ПВП-280 325х150(повт. исп.) | Сегмент перлито-волокнистый ПВП-280 с температурой применения до +900град. кажущейся плотностью 280кг/м3 наружный диаметр трубы 325мм толщина 150мм(повторное использование) | ТУ 5767-001-19756456-03 | м3 | 13.91
8 | Сегмент ПВП-280 219х150(повт. исп.) | Сегмент перлито-волокнистый ПВП-280 с температурой применения до +900град. кажущейся плотностью 280кг/м3 наружный диаметр трубы 219мм толщина 150мм(повторное использование) | ТУ 5767-001-19756456-03 | м3 | 5.392
9 | Сегмент ПВП-280 377х150 | Сегмент перлито-волокнистый ПВП-280 с температурой применения до +900град. кажущейся плотностью 280кг/м3 наружный диаметр трубы 377мм толщина 150мм | ТУ 5767-001-19756456-03 | м3 | 6.645
10 | Сегмент ПВП-280 377х150(повт. исп.) | Сегмент перлито-волокнистый ПВП-280 с температурой применения до +900град. кажущейся плотностью 280кг/м3 наружный диаметр трубы 377мм толщина 150мм(повторное использование) | ТУ 5767-001-19756456-03 | м3 | 6.645
11 | Сегмент ПВП-280 ф133х150мм | Сегмент перлито-волокнистый ПВП-280 с температурой применения до +900град. кажущейся плотностью 280кг/м3 внутренний диаметр 133мм толщина 150мм | ТУ 5767-002-19756456-03 | м3 | 3.92
12 | Сегмент ПВП-280 ф133х150мм(повт. исп.) | Сегмент перлито-волокнистый ПВП-280 с температурой применения до +900град. кажущейся плотностью 280кг/м3 внутренний диаметр 133мм толщина 150мм(повторное использование) | ТУ 5767-002-19756456-03 | м3 | 3.92
13 | Плита ПВВП-500 500х500х120 | Плита теплоизоляционная ПВВП-500 500х500х120 | ТУ 5767-007-1975645-06 | м3 | 4.12
Срок поставки: |  | март-апрель 2016г