## Техническая часть
Приложение №2
Техническая часть к Документации по открытому запросу предложений №695 от 03.03.2016 г.
Общее название продукции: ЖБИ для нужд филиала «Шатурская ГРЭС» ОАО «Э.ОН РОССИЯ». Срок поставки: март - апрель 2016 г.
№ п/п | Наименование | Полное описание | ГОСТ, ТУ | Ед. изм. | Кол-во, ед
1 | Кольцо колодезное КС 20-6 | Кольцо колодезное КС 20-6 внутренний диаметр 2000мм высота 590мм толщина стенки 90мм | ГОСТ 8020-90 | шт | 3
2 | Блок ФБС 24.3.6-Т | Блок бетонный для стен подвалов сплошной(типа ФБС) длиной 2380мм шириной 300мм высотой 580мм из тяжелого бетона | ГОСТ 13579-78 | шт | 6
3 | Блок бетонный для стен подвалов сплошной(типа ФБС) длиной 1180мм шириной 500мм высотой 580мм | Блок бетонный для стен подвалов сплошной(типа ФБС) длиной 1180мм шириной 500мм высотой 580мм | ГОСТ 13579-78 | шт | 90
4 | Плита П5-8 | Плита перекрытий теплотрасс П5-8 2990х780х70 | НД Производителя | шт | 67
5 | Плита П8-8 | Плита перекрытий теплотрасс П8-8 2990х1160х100 | НД Производителя | шт | 21
6 | Плита ПП20-2 | Плита перекрытия колодца ПП20-2 с люком в центре диаметр отверстия для люка 700мм диаметр плиты наружный 2200мм высота(толщина) плиты 150мм | ГОСТ 8020-90 | шт | 1
7 | Плита В10 | Плита перекрытия канальная В10 размером 1400х995х100мм | ГОСТ 13015-83;ТУ 400-1-119-91 | шт | 20
8 | Плита ПДП 3000х1750х170 | Плита дорожная усиленная ПДП 3000х1750х170 | НД Производителя | шт | 2
9 | Лоток Л4-8 | Лоток железобетонный теплотрасс типоразмера 4(2970х780х530мм) расчетной нагрузкой 8тс | ТУ 66-124-86 | шт | 67
Срок поставки: |  | март-апрель 2016г