## Прил.№1-Спецификация
СПЕЦИФИКАЦИЯ
№ поз. | Наименование | Марка, типо- размер | Ед. изм. | Кол. | Срок поставки | Наименование работ, для которых приобретаются МТР
1 | Вентилятор В-14-320В-тип 5 с электродвигателем АИР63В4, N=0, 37, n=1320 об/мин. | В-14-320В-тип 5 | шт. | 4 | Апрель 2016 | 01SAD31AN001 01SAD32AN001 01SAD33AN001 01SAD34AN001
2 | Вентилятор В-14-320В-тип 12,5 с электродвигателем АИР112МВ8, N=3,0, n=720 об/мин. | В-14-320В-тип 12,5 | шт. | 4 | Апрель 2016 | 01SAD35AN001 01SAD36AN001 01SAD37AN001 01SAD38AN001
3 | Приточная установка КЦКП-25-С1, L=28800 м3/час, n-1440 об./мин., N=11кВт, P=817 Па, комплектно с системой автоматики, узлом обвязки регулирующего клапана и гибкими вставками. | КЦКП-25-С1 | шт. | 2 | Апрель 2016 | 01SAD13 01SAD15
4 | Приточная установка КЦКП-12,5-С1, L=15040 м3/час, n-1435 об./мин., N=11кВт, P=743 Па, комплектно с системой автоматики, узлом обвязки регулирующего клапана и гибкими вставками. | КЦКП-12,5-С1 | шт. | 2 | Апрель 2016 | 01SAD14 01SAD16
5 | Приточная установка AIRMATE 2000-С1-УЗ , L=1450 м3/час, n-2730 об./мин., N=0,55кВт, P=505 Па, комплектно с системой управления и автоматики, узлом обвязки регулирующего клапана и гибкими вставками. | AIRMATE 2000-С1-УЗ | шт. | 2 | Апрель 2016 | 01SAD41 - 01SAD42
6 | Приточная установка AIRMATE 2000-С1-УЗ, L=1950 м3/час, n-2820 об./мин., N=1,1кВт, P=778 Па, комплектно с системой управления и автоматики, узлом обвязки регулирующего клапана и гибкими вставками. | AIRMATE 2000-С1-УЗ | шт. | 2 | Апрель 2016 | 01SAD43 - 01SAD44
7 | Приточная установка AIRMATE 2000-С1 , L=1600 м3/час, n-2370 об./мин., N=0,55кВт, P=512 Па, комплектно с системой автоматики, узлом обвязки регулирующего клапана и гибкими вставками. | AIRMATE 2000-С1 | шт. | 1 | Апрель 2016 | 01SAD46
8 | Приточная установка AIRMATE 2000-С1 , L=800 м3/час, n-1320 об./мин., N=0,25кВт, P=335 Па, комплектно с системой автоматики, узлом обвязки регулирующего клапана и гибкими вставками. | AIRMATE 2000-С1 | шт. | 1 | Апрель 2016 | 01SAD50
9 | Приточная установка AIRMATE 2000-С1 , L=1400 м3/час, n-2730 об./мин., N=0,55кВт, P=422 Па, комплектно с системой автоматики, узлом обвязки регулирующего клапана и гибкими вставками. | AIRMATE 2000-С1 | шт. | 2 | Апрель 2016 | 01SAD51 - 01SAD52
10 | Приточная установка AIRMATE 4000-С1 , L=4400 м3/час, n-2805 об./мин., N=3,00кВт, P=878 Па, комплектно с системой автоматики, узлом обвязки регулирующего клапана и гибкими вставками. | AIRMATE 4000-С1 | шт. | 2 | Апрель 2016 | 01SAD53 - 01SAD54
11 | Приточная установка AIRMATE 2000-С1 , L=990 м3/час, n-2370 об./мин., N=0,37кВт, P=371 Па, комплектно с системой автоматики, узлом обвязки регулирующего клапана и гибкими вставками. | AIRMATE 2000-С1 | шт. | 1 | Апрель 2016 | 01SAD64
12 | Приточная установка AIRMATE 2000-С1 , L=990 м3/час, n-2370 об./мин., N=0,37кВт, P=416 Па, комплектно с системой автоматики, узлом обвязки регулирующего клапана и гибкими вставками. | AIRMATE 2000-С1 | шт. | 1 | Апрель 2016 | 01SAD66
13 | Приточная установка КЦКП-6,3-С1, L=7500 м3/час, n-1388 об./мин., N=2,2кВт, P=552 Па, комплектно с системой автоматики по заданию ТЭП, узлом обвязки регулирующего клапана и гибкими вставками. | КЦКП-6,3-С1 | шт. | 1 | Апрель 2016 | 01SAD70
14 | Приточная установка КЦКП-6,3-С1, L=7500 м3/час, n-1388 об./мин., N=2,2кВт, P=552 Па, комплектно с системой автоматики, узлом обвязки регулирующего клапана и гибкими вставками. | КЦКП-6,3-С1 | шт. | 1 | Апрель 2016 | 01SAD73
15 | Приточная установка AIRMATE 2000-С1, L=1430 м3/час, n-2370 об./мин., N=0,55кВт, P=466 Па, комплектно с системой автоматики, узлом обвязки регулирующего клапана и гибкими вставками. | AIRMATE 2000-С1 | шт. | 1 | Апрель 2016 | 01SAD81
16 | Приточная установка AIRMATE 2000-С1, L=900 м3/час, n-1320 об./мин., N=0,25кВт, P=346 Па, комплектно с системой автоматики по заданию ТЭП, узлом обвязки регулирующего клапана и гибкими вставками. | AIRMATE 2000-С1 | шт. | 1 | Апрель 2016 | 01SAD85
17 | Приточная установка AIRMATE 2000-С1, L=900 м3/час, n-1320 об./мин., N=0,25кВт, P=346 Па, комплектно с системой автоматики по заданию ТЭП, узлом обвязки регулирующего клапана и гибкими вставками. | AIRMATE 2000-С1 | шт. | 1 | Апрель 2016 | 01SAD89
18 | Приточная установка AIRMATE 2000-С1 , L=750 м3/час, n-1320 об./мин., N=0,25кВт, P=356 Па, комплектно с системой автоматики по заданию ТЭП, узлом обвязки регулирующего клапана и гибкими вставками. | AIRMATE 2000-С1 | шт. | 1 | Апрель 2016 | 01SAD93
19 | Вентилятор осевой дымоудаления (ОСА ДУВ-040/Б-50-00055/4 ТНТ F-400), L=700 м3/час, с электродвигателем N=0,55кВт, n-1410 об./мин., P=240 Па | ОСА ДУВ-040/Б-50-00055/4 ТНТ F-400 | шт. | 2 | Апрель 2016 | 01SAD76AAN001 01SAD76AAN003
20 | Вентилятор осевой дымоудаления (ОСА ДУВ-040/Б-50-00055/4 ТНТ F-400), L=1000 м3/час, с электродвигателем N=0,55кВт, n-1410 об./мин., P=200 Па | ОСА ДУВ-040/Б-50-00055/4 ТНТ F-400 | шт. | 1 | Апрель 2016 | 01SAD76AAN002
21 | Сплит- система (наружный блок)RR71BW/-40, N=2,65 кВт с доработкой низкотемпературным комплектом "Айсберг". DAIKIN. В комплекте: 1.Модуль-адаптер типа KRP4A53; 2.Комплект креплений | RR71BW/-40 | шт. | 2 | Апрель 2016 | 01SAD84AN011, 01SAD84AN012
22 | Сплит- система (внутренний блок настенного типа)FAQ71B, Qх=7,1 кВт. DAKIN. В комплекте: 1.Пульт управления проводной типа BRC1D52; 2.Комплект креплений | FAQ71B | шт. | 2 | Апрель 2016 | 01SAD84AH011, 01SAD84AH012