## спецификация поставки
№ п/п | Наименование МТР | Марка, типоразмер и т.п. | ГОСТ, ТУ | Ед.изм. | Количество, ед | Срок поставки
ЛОТ №1
1 | Труба 89х4,5-12Х18Н10Т | 89х4,5-12Х18Н10Т | ГОСТ 9941-81 | т | 0.15 | до 30.04.2016г.
2 | Труба 108х4,5-12Х18Н10Т | 108х4,5-12Х18Н10Т | ГОСТ 9941-81 | т | 0.21 | до 30.04.2016г.
3 | Труба 16х2,5 12Х18Н12Т | 16х2,5 12Х18Н12Т | ТУ 14-3Р-55-2001 | т | 0.253 | до 30.04.2016г.
4 | Труба 159х4,5 12Х18Н10Т | 159х4,5 12Х18Н10Т | ГОСТ 9941-81 | т | 0.2 | до 30.04.2016г.
5 | Труба 42х7 12Х18Н12Т | 42х7 12Х18Н12Т | ТУ 14-3-460-75 | т | 0.6 | до 30.04.2016г.

## детальная спецификация
Детальная спецификация по лоту Трубная продукция (нержавеющий металл)
№ п/п | Наименование НЕ | Полное описание | Марка, типоразмер и т.п. | Гост, ТУ | Технические характеристики
[5 empty] | Параметр | Ед. изм. | Значение
1 | 3 | 4 | 5 | 6 | 7 | 8 | 9
1 | Труба 89х4,5-12Х18Н10Т | Труба холоднодеформированная бесшовная общего назначения обычной точности изготовления немерной длины наружным диаметром 89мм толщиной стенки 4,5мм из стали марки 12Х18Н10Т | 89х4,5-12Х18Н10Т | ГОСТ 9941-81 |  | т | Способ изготовления
[5 empty] | Условия деформирования | т | холоднодеформированная
[5 empty] | Назначение | т | общего назначения
[5 empty] | Наружный диаметр | т | 89
[5 empty] | Точность изготовления | т | обычной точности
[5 empty] | Группа контроля качества | т
[5 empty] | Конструкция | т | бесшовная
[5 empty] | Форма сварного шва | т
[5 empty] | Условный(внутренний) диаметр, для труб ВГП | т | 0
[5 empty] | Толщина стенки | т | 4.5
[5 empty] | Марка стали | т | 12Х18Н10Т
2 | Труба 108х4,5-12Х18Н10Т | Труба холоднодеформированная бесшовная общего назначения обычной точности изготовления немерной длины наружным диаметром 108мм толщиной стенки 4,5мм из стали марки 12Х18Н10Т | 108х4,5-12Х18Н10Т | ГОСТ 9941-81 |  | т | Способ изготовления
[5 empty] | Конструкция | т | бесшовная
[5 empty] | Назначение | т | общего назначения
[5 empty] | Условный(внутренний) диаметр, для труб ВГП | т | 0
[5 empty] | Точность изготовления | т | обычной точности
[5 empty] | Марка стали | т | 12Х18Н10Т
[5 empty] | Условия деформирования | т | холоднодеформированная
[5 empty] | Форма сварного шва | т
[5 empty] | Наружный диаметр | т | 108
[5 empty] | Толщина стенки | т | 4.5
[5 empty] | Группа контроля качества | т
3 | Труба 16х2,5 12Х18Н12Т | Труба холоднодеформированная бесшовная для паровых котлов и трубопроводов обычной точности изготовления немерной длины наружным диаметром 16мм толщиной стенки 2,5мм из стали марки 12Х18Н12Т | 16х2,5 12Х18Н12Т | ТУ 14-3Р-55-2001 |  | т | Условия деформирования
[5 empty] | Конструкция | т | бесшовная
[5 empty] | Наружный диаметр | т | 16
[5 empty] | Условный(внутренний) диаметр, для труб ВГП | т | 0
[5 empty] | Группа контроля качества | т
[5 empty] | Марка стали | т | 12Х18Н12Т
[5 empty] | Способ изготовления | т | катанная
[5 empty] | Форма сварного шва | т
[5 empty] | Назначение | т | для паровых котлов
[5 empty] | Толщина стенки | т | 2.5
[5 empty] | Точность изготовления | т | обычной точности
4 | Труба 159х4,5 12Х18Н10Т | Труба холоднодеформированная бесшовная общего назначения обычной точности изготовления немерной длины наружным диаметром 159мм толщиной стенки 4,5мм из стали марки 12Х18Н10Т | 159х4,5 12Х18Н10Т | ГОСТ 9941-81 |  | т | Наружный диаметр
[5 empty] | Назначение | т | общего назначения
[5 empty] | Марка стали | т | 12Х18Н10Т
[5 empty] | Толщина стенки | т | 4.5
[5 empty] | Форма сварного шва | т | -
[5 empty] | Группа контроля качества | т | 0
[5 empty] | Условия деформирования | т | холоднодеформированная
[5 empty] | Способ изготовления | т | катанная
[5 empty] | Точность изготовления | т | обычной точности
[5 empty] | Конструкция | т | бесшовная
[5 empty] | Условный(внутренний) диаметр, для труб ВГП | т | 0
5 | Труба 42х7 12Х18Н12Т | Труба наружным диаметром 42мм толщиной стенки 7мм из стали марки 12Х18Н12Т | 42х7 12Х18Н12Т | ТУ 14-3-460-75 |  | т | Конструкция
[5 empty] | Условный(внутренний) диаметр, для труб ВГП | т | 0
[5 empty] | Наружный диаметр | т | 42
[5 empty] | Условия деформирования | т | 0
[5 empty] | Назначение | т | 0
[5 empty] | Способ изготовления | т | 0
[5 empty] | Точность изготовления | т | 0
[5 empty] | Форма сварного шва | т | 0
[5 empty] | Марка стали | т | 12Х18Н12Т
[5 empty] | Толщина стенки | т | 7