## Лист1
Техническая часть к Документации по открытому запросу предложений №66647 от 16.03.2016 г.
Лот 1. Общее название продукции: Поставка Труб стальных (БВЗП) для нужд филиала «Яйвинская ГРЭС» ОАО «Э.ОН РОССИЯ». Срок поставки: апрель 2016 г
№ п/п | Наименование МТР | Марка, типоразмер и т.п. | Полное описание | ГОСТ, ТУ | Ед.изм. | Кол-во, ед.
1 | Труба 40*1,5*2700 Ст3сп | 40*1,5*2700 | Труба электросварная обычной точности толщина стенки 1,5мм наружный диаметр 40мм длина 2700мм из стали марки Ст3сп | ГОСТ 10705-80 | т | 20,00