## ЛСР по форме №4 с мат. и обор.
Приложение № 1
к Техническому заданию
Сметная документация на выполнение текущего ремонта зданий и сооружений
ЛОКАЛЬНЫЙ СМЕТНЫЙ РАСЧЕТ № 1
на | ремонт бетонного водосброса гидроузла Шесница
(наименование работ и затрат, наименование объекта)
| Основание: | Техническое задание
№ пп | Шифр и номер позиции норматива | Наименование работ и затрат, единица измерения | Количество | Стоимость единицы, руб. |  |  | Общая стоимость, руб. |  |  |  |  | Затраты труда рабочих, чел.-ч, не занятых обслуживанием машин
|  |  |  | всего | эксплуатации машин | мате-риалы | обору-дования | Всего | оплаты труда | эксплуатации машин | мате-риалы
|  |  |  | оплаты труда | в т.ч. оплаты труда |  |  |  |  | в т.ч. оплаты труда |  | на единицу | всего
1 | 2 | 3 | 4 | 5 | 6 | 7 | 8 | 9 | 10 | 11 | 12 | 13 | 14
Раздел 1.
1 | ФЕР01-02-061-03 Приказ Минстроя РФ от 30.01.14 №31/пр | Засыпка вручную траншей, пазух котлованов и ям, группа грунтов: 3водоотстойник) (100 м3 грунта) (Прил.1.12 п.3.185 Разработка и обратная засыпка вручную сильно налипающего на инструменты грунта: 3 группы ОЗП=1,2; ТЗ=1,2) ИНДЕКС К ПОЗИЦИИ(справочно): п.1 2001г НР (370,26 руб.): 68%=80%*0.85 от ФОТ СП (168,8 руб.): 31%=45%*(0.85*0.8) от ФОТ | 0.5 | 1089 1089 |  |  |  | 544.5 | 544.5 |  |  | 145.2 | 72.6
2 | ФЕР01-02-005-02 Приказ Минстроя РФ от 30.01.14 №31/пр | Уплотнение грунта пневматическими трамбовками, группа грунтов: 3-4(водоотстойник) (100 м3 уплотненного грунта) ИНДЕКС К ПОЗИЦИИ(справочно): п.1 2001г НР (66,48 руб.): 81%=95%*0.85 от ФОТ СП (27,9 руб.): 34%=50%*(0.85*0.8) от ФОТ | 0.5 | 462,29 127,61 | 334,68 36,52 |  |  | 231.15 | 63.81 | 167,34 18,26 |  | 14.96 | 7.48
3 | ФЕР01-02-068-01 Приказ Минстроя России от 12.11.14 №703/пр | Водоотлив: из траншей (100 м3 мокрого грунта) ИНДЕКС К ПОЗИЦИИ(справочно): п.1 2001г НР (468,72 руб.): 68%=80%*0.85 от ФОТ СП (213,68 руб.): 31%=45%*(0.85*0.8) от ФОТ | 0.9 | 1637,84 765,88 | 871.96 |  |  | 1474.06 | 689.29 | 784.77 |  | 98.19 | 88.37
4 | ФЕР46-04-003-05 Приказ Минстроя РФ от 30.01.14 №31/пр | Разборка бетонных наплывов объемом более 1 м3 при помощи отбойных молотков из бетона марки: 300 (1 м3) ИНДЕКС К ПОЗИЦИИ(справочно): п.1 2001г НР (615,87 руб.): 94%=110%*0.85 от ФОТ СП (314,49 руб.): 48%=70%*(0.85*0.8) от ФОТ | 1 | 2570,82 423 | 2147,82 232,18 |  |  | 2570.82 | 423 | 2147,82 232,18 |  | 49.59 | 49.59
5 | ФЕР01-02-057-02 Приказ Минстроя РФ от 30.01.14 №31/пр | Удаление песчано-илистых грунтов вручную из канала гр.2гр(прим)водоприемная трапеция (100 м3 грунта) (Прил.1.12 п.3.184 Разработка и обратная засыпка вручную сильно налипающего на инструменты грунта: 2 группы ОЗП=1,15; ТЗ=1,15) ИНДЕКС К ПОЗИЦИИ(справочно): п.1 2001г НР (422,7 руб.): 68%=80%*0.85 от ФОТ СП (192,7 руб.): 31%=45%*(0.85*0.8) от ФОТ | 0.45 | 1381,38 1381,38 |  |  |  | 621.62 | 621.62 |  |  | 177.1 | 79.7
6 | ФЕР13-06-003-01 Приказ Минстроя РФ от 30.01.14 №31/пр | Очистка поверхности бетона и арматуры щетками(водоприемная трапеция) (1 м2 очищаемой поверхности) ИНДЕКС К ПОЗИЦИИ(справочно): п.1 2001г НР (59,14 руб.): 77%=90%*0.85 от ФОТ СП (36,86 руб.): 48%=70%*(0.85*0.8) от ФОТ | 10 | 7,68 7,68 |  |  |  | 76.8 | 76.8 |  |  | 0.9 | 9
7 | ФЕР46-08-004-02 Приказ Минстроя РФ от 30.01.14 №31/пр | Нанесение тиксотропных составов серии ЕМАСО S88C вручную в один слой, толщина слоя 20 мм, на поверхности бетонных и железобетонных конструкций: вертикальные(водоприемная трапеция) (100 м2 поверхности) ИНДЕКС К ПОЗИЦИИ(справочно): п.1 2001г НР (74,64 руб.): 94%=110%*0.85 от ФОТ СП (38,11 руб.): 48%=70%*(0.85*0.8) от ФОТ | 0.2 | 529,51 397,01 | 132.5 |  |  | 105.9 | 79.4 | 26.5 |  | 44.26 | 8.85
8 | ФССЦ-401-1013 Приказ Минстроя России от 12.11.14 №703/пр | Смесь бетонная сухая безусадочная быстродействующая EMACO S88C тиксотропного типа (кг) ИНДЕКС К ПОЗИЦИИ(справочно): п.1 2001г | 760 | 5.97 |  | 5.97 |  | 4537.2 |  |  | 4537.2
9 | ФЕР46-08-004-01 Приказ Минстроя РФ от 30.01.14 №31/пр | Нанесение тиксотропных составов серии EMACO S88C, вручную в один слой, толщина слоя 20 мм, на поверхности бетонных и железобетонных конструкций: горизонтальные(водоприемная трапеция) (100 м2 поверхности) ИНДЕКС К ПОЗИЦИИ(справочно): п.1 2001г НР (247,52 руб.): 94%=110%*0.85 от ФОТ СП (126,39 руб.): 48%=70%*(0.85*0.8) от ФОТ | 0.75 | 483,59 351,09 | 132.5 |  |  | 362.69 | 263.32 | 99.37 |  | 39.14 | 29.36
10 | ФССЦ-401-1013 Приказ Минстроя России от 12.11.14 №703/пр | Смесь бетонная сухая безусадочная быстродействующая EMACO S88C тиксотропного типа (кг) ИНДЕКС К ПОЗИЦИИ(справочно): п.1 2001г | 2850 | 5.97 |  | 5.97 |  | 17014.5 |  |  | 17014.5
11 | ФЕР46-04-003-05 Приказ Минстроя РФ от 30.01.14 №31/пр | Частичная разборка бетонных стен водоотстойника объемом более 1 м3 при помощи отбойных молотков из бетона марки: 300(водоотстойник) (1 м3) ИНДЕКС К ПОЗИЦИИ(справочно): п.1 2001г НР (61,59 руб.): 94%=110%*0.85 от ФОТ СП (31,45 руб.): 48%=70%*(0.85*0.8) от ФОТ | 0.1 | 2570,82 423 | 2147,82 232,18 |  |  | 257.08 | 42.3 | 214,78 23,22 |  | 49.59 | 4.96
12 | ФЕР13-06-003-01 Приказ Минстроя РФ от 30.01.14 №31/пр | Очистка поверхности бетона и арматуры щетками(водоотстойник) (1 м2 очищаемой поверхности) ИНДЕКС К ПОЗИЦИИ(справочно): п.1 2001г НР (118,27 руб.): 77%=90%*0.85 от ФОТ СП (73,73 руб.): 48%=70%*(0.85*0.8) от ФОТ | 20 | 7,68 7,68 |  |  |  | 153.6 | 153.6 |  |  | 0.9 | 18
13 | ФЕР46-08-004-02 Приказ Минстроя РФ от 30.01.14 №31/пр | Нанесение тиксотропных составов серии ЕМАСО S88C вручную в один слой, толщина слоя 20 мм, на поверхности бетонных и железобетонных конструкций: вертикальные(водоотстойник) (100 м2 поверхности) ИНДЕКС К ПОЗИЦИИ(справочно): п.1 2001г НР (149,27 руб.): 94%=110%*0.85 от ФОТ СП (76,22 руб.): 48%=70%*(0.85*0.8) от ФОТ | 0.4 | 529,51 397,01 | 132.5 |  |  | 211.8 | 158.8 | 53 |  | 44.26 | 17.7
14 | ФССЦ-401-1013 Приказ Минстроя России от 12.11.14 №703/пр | Смесь бетонная сухая безусадочная быстродействующая EMACO S88C тиксотропного типа (кг) ИНДЕКС К ПОЗИЦИИ(справочно): п.1 2001г | 1250 | 5.97 |  | 5.97 |  | 7462.5 |  |  | 7462.5
15 | ФЕР01-02-057-02 Приказ Минстроя РФ от 30.01.14 №31/пр | Удаление песчано-илистых грунтов вручную из канала гр.2гр(прим)водоотстойник (100 м3 грунта) (Прил.1.12 п.3.184 Разработка и обратная засыпка вручную сильно налипающего на инструменты грунта: 2 группы ОЗП=1,15; ТЗ=1,15) ИНДЕКС К ПОЗИЦИИ(справочно): п.1 2001г НР (112,72 руб.): 68%=80%*0.85 от ФОТ СП (51,39 руб.): 31%=45%*(0.85*0.8) от ФОТ | 0.12 | 1381,38 1381,38 |  |  |  | 165.77 | 165.77 |  |  | 177.1 | 21.25
16 | ФЕР01-02-057-02 Приказ Минстроя РФ от 30.01.14 №31/пр | Удаление песчано-илистых грунтов вручную из канала гр.2гр(прим)водобой (100 м3 грунта) (Прил.1.12 п.3.184 Разработка и обратная засыпка вручную сильно налипающего на инструменты грунта: 2 группы ОЗП=1,15; ТЗ=1,15) ИНДЕКС К ПОЗИЦИИ(справочно): п.1 2001г НР (46,97 руб.): 68%=80%*0.85 от ФОТ СП (21,41 руб.): 31%=45%*(0.85*0.8) от ФОТ | 0.05 | 1381,38 1381,38 |  |  |  | 69.07 | 69.07 |  |  | 177.1 | 8.86
17 | ФЕР13-06-003-01 Приказ Минстроя РФ от 30.01.14 №31/пр | Очистка поверхности бетона и арматуры щетками(водобой) (1 м2 очищаемой поверхности) ИНДЕКС К ПОЗИЦИИ(справочно): п.1 2001г НР (59,14 руб.): 77%=90%*0.85 от ФОТ СП (36,86 руб.): 48%=70%*(0.85*0.8) от ФОТ | 10 | 7,68 7,68 |  |  |  | 76.8 | 76.8 |  |  | 0.9 | 9
18 | ФЕР46-08-004-02 Приказ Минстроя РФ от 30.01.14 №31/пр | Нанесение тиксотропных составов серии ЕМАСО S88C вручную в один слой, толщина слоя 20 мм, на поверхности бетонных и железобетонных конструкций: вертикальные(водобой) (100 м2 поверхности) ИНДЕКС К ПОЗИЦИИ(справочно): п.1 2001г НР (93,3 руб.): 94%=110%*0.85 от ФОТ СП (47,64 руб.): 48%=70%*(0.85*0.8) от ФОТ | 0.25 | 529,51 397,01 | 132.5 |  |  | 132.38 | 99.25 | 33.13 |  | 44.26 | 11.07
19 | ФССЦ-401-1013 Приказ Минстроя России от 12.11.14 №703/пр | Смесь бетонная сухая безусадочная быстродействующая EMACO S88C тиксотропного типа (кг) ИНДЕКС К ПОЗИЦИИ(справочно): п.1 2001г | 655 | 5.97 |  | 5.97 |  | 3910.35 |  |  | 3910.35
20 | ФЕР01-01-009-04 Приказ Минстроя РФ от 30.01.14 №31/пр | Разработка грунта в траншеях экскаватором «обратная лопата» с ковшом вместимостью 1 (1-1,2) м3, группа грунтов: 4( расширение и углубления русла) (1000 м3 грунта) ИНДЕКС К ПОЗИЦИИ(справочно): п.1 2001г НР (354,84 руб.): 81%=95%*0.85 от ФОТ СП (148,95 руб.): 34%=50%*(0.85*0.8) от ФОТ | 1.1 | 3625.55 | 3625,55 398,25 |  |  | 3988.11 |  | 3988,11 438,08
21 | ФЕР01-02-119-02 Приказ Минстроя РФ от 30.01.14 №31/пр | Расчистка площадей от кустарника и мелколесья вручную: при средней поросли (100 м2) ИНДЕКС К ПОЗИЦИИ(справочно): п.1 2001г НР (43,68 руб.): 68%=80%*0.85 от ФОТ СП (19,91 руб.): 31%=45%*(0.85*0.8) от ФОТ | 1.7 | 37,79 37,79 |  |  |  | 64.24 | 64.24 |  |  | 4.43 | 7.53
22 | ФЕР42-01-004-04 Приказ Минстроя РФ от 30.01.14 №31/пр | Крепление откосов камнем насухо из каменной наброски (100 м3 материала по проекту) ИНДЕКС К ПОЗИЦИИ(справочно): п.1 2001г НР (80,04 руб.): 76%=89%*0.85 от ФОТ СП (50,55 руб.): 48%=70%*(0.85*0.8) от ФОТ | 0.1 | 22493,57 973,66 | 569,71 79,38 | 20950.2 |  | 2249.36 | 97.37 | 56,97 7,94 | 2095.02 | 89 | 8.9
23 | ФЕР01-02-057-02 Приказ Минстроя РФ от 30.01.14 №31/пр | Разработка грунта вручную в траншеях глубиной до 2 м без креплений с откосами, группа грунтов: 2(разборка платины) (100 м3 грунта) ИНДЕКС К ПОЗИЦИИ(справочно): п.1 2001г НР (408,41 руб.): 68%=80%*0.85 от ФОТ СП (186,19 руб.): 31%=45%*(0.85*0.8) от ФОТ | 0.5 | 1201,2 1201,2 |  |  |  | 600.6 | 600.6 |  |  | 154 | 77
24 | ФЕР08-07-001-02 Приказ Минстроя РФ от 30.01.14 №31/пр | Установка и разборка наружных инвентарных лесов высотой до 16 м: трубчатых для прочих отделочных работ (100 м2 вертикальной проекции для наружных лесов) ИНДЕКС К ПОЗИЦИИ(справочно): п.1 2001г НР (429,96 руб.): 104%=122%*0.85 от ФОТ СП (223,25 руб.): 54%=80%*(0.85*0.8) от ФОТ | 1.1 | 725,16 375,84 | 6.1 | 343.22 |  | 797.68 | 413.42 | 6.71 | 377.55 | 43.5 | 47.85
25 | ФССЦпг-01-01-01-035 Приказ Минстроя России от 12.11.14 №703/пр | Погрузочные работы при автомобильных перевозках: глины (1 т груза) ИНДЕКС К ПОЗИЦИИ(справочно): п.1 2001г НР 0%=0%*0.85 от ФОТ СП 0%=0%*0.8 от ФОТ | 75 | 3.69 | 3.69 |  |  | 276.75 |  | 276.75
Итого прямые затраты по разделу в ценах 2001г. | [7 empty] | 47955.33 | 4702.96 | 7855,25 719,68 | 35397.12 |  | 577.07
Накладные расходы | [7 empty] | 4283.5
Сметная прибыль | [7 empty] | 2086.49
Итоги по разделу 1 :
Земляные работы, выполняемые ручным способом | [7 empty] | 3983.1 |  |  |  |  | 259.41
Земляные работы, выполняемые механизированным способом | [7 empty] | 4817.43 |  |  |  |  | 7.48
Земляные работы, выполняемые по другим видам работ (подготовительным, сопутствующим, укрепительным) | [7 empty] | 2284.29 |  |  |  |  | 95.9
Работы по реконструкции зданий и сооружений (усиление и замена существующих конструкций, разборка и возведение отдельных конструктивных элементов) | [7 empty] | 38441.71 |  |  |  |  | 121.53
Защита строительных конструкций и оборудования от коррозии | [7 empty] | 691.2 |  |  |  |  | 36
Берегоукрепительные работы | [7 empty] | 2379.95 |  |  |  |  | 8.9
Конструкции из кирпича и блоков | [7 empty] | 1450.89 |  |  |  |  | 47.85
Погрузо-разгрузочные работы | [7 empty] | 276.75
Итого | [7 empty] | 54325.32 |  |  |  |  | 577.07
Материалы | [7 empty] | 35397.12
Машины и механизмы | [7 empty] | 7855.25
ФОТ | [7 empty] | 5422.64
Накладные расходы | [7 empty] | 4283.5
Сметная прибыль | [7 empty] | 2086.49
Итого по разделу 1 | [7 empty] | 54325.32 |  |  |  |  | 577.07
Итоги по смете:
Итого прямые затраты по смете в ценах 2001г. | [7 empty] | 47955.33 | 4702.96 | 7855,25 719,68 | 35397.12 |  | 577.07
Накладные расходы | [7 empty] | 4283.5
Сметная прибыль | [7 empty] | 2086.49
Итоги по смете:
Земляные работы, выполняемые ручным способом | [7 empty] | 3983.1 |  |  |  |  | 259.41
Земляные работы, выполняемые механизированным способом | [7 empty] | 4817.43 |  |  |  |  | 7.48
Земляные работы, выполняемые по другим видам работ (подготовительным, сопутствующим, укрепительным) | [7 empty] | 2284.29 |  |  |  |  | 95.9
Работы по реконструкции зданий и сооружений (усиление и замена существующих конструкций, разборка и возведение отдельных конструктивных элементов) | [7 empty] | 38441.71 |  |  |  |  | 121.53
Защита строительных конструкций и оборудования от коррозии | [7 empty] | 691.2 |  |  |  |  | 36
Берегоукрепительные работы | [7 empty] | 2379.95 |  |  |  |  | 8.9
Конструкции из кирпича и блоков | [7 empty] | 1450.89 |  |  |  |  | 47.85
Погрузо-разгрузочные работы | [7 empty] | 276.75
Итого | [7 empty] | 54325.32 |  |  |  |  | 577.07
В том числе:
Материалы | [7 empty] | 35397.12
Машины и механизмы | [7 empty] | 7855.25
ФОТ | [7 empty] | 5422.64
Накладные расходы | [7 empty] | 4283.5
Сметная прибыль | [7 empty] | 2086.49
ВСЕГО по смете | [7 empty] | 54325.32 |  |  |  |  | 577.07
ЛОКАЛЬНЫЙ СМЕТНЫЙ РАСЧЕТ № 2
(локальная смета)
на | ремонт несущих и ограждающих конструкций здания разгрузочного устройства
(наименование работ и затрат, наименование объекта)
| Основание: | Техническое задание
№ пп | Шифр и номер позиции норматива | Наименование работ и затрат, единица измерения | Количество | Стоимость единицы, руб. |  |  | Общая стоимость, руб. |  |  |  |  | Затраты труда рабочих, чел.-ч, не занятых обслуживанием машин
|  |  |  | всего | эксплуатации машин | мате-риалы | обору-дования | Всего | оплаты труда | эксплуатации машин | мате-риалы
|  |  |  | оплаты труда | в т.ч. оплаты труда |  |  |  |  | в т.ч. оплаты труда |  | на единицу | всего
1 | 2 | 3 | 4 | 5 | 6 | 7 | 8 | 9 | 10 | 11 | 12 | 13 | 14
Работы выполняются на высоте до 8 м.
Раздел 1. Ремонт стропильных и связевых ферм
1 | ФЕРм38-01-006-08 Приказ Минстроя РФ от 30.01.14 №31/пр | Изготовление металлоконструкций для замены корродированных участков связей ферм (1 т конструкций) 3 302,92 = 9 826,33 - 1,06 x 6 154,16 ИНДЕКС К ПОЗИЦИИ(справочно): п.1 | 0.9493 | 3302,92 1222 | 1866 14,79 | 214.92 |  | 3135.46 | 1160.04 | 1771,39 14,04 | 204.03 | 130 | 123.41
2 | ФССЦ-101-2545 Приказ Минстроя РФ от 30.01.14 №31/пр | Сталь угловая 75х75 мм (т) ИНДЕКС К ПОЗИЦИИ(справочно): п.1 | 0.8268 | 5531.93 |  | 5531.93 |  | 4573.8 |  |  | 4573.8
3 | ФССЦ-101-5187 Приказ Минстроя РФ от 30.01.14 №31/пр | Сталь угловая равнополочная, марка стали Ст3пс, шириной полок 100-100 мм (т) ИНДЕКС К ПОЗИЦИИ(справочно): п.1 | 0.1225 | 4840.65 |  | 4840.65 |  | 592.98 |  |  | 592.98
4 | ФЕР46-01-009-02 Приказ Минстроя РФ от 30.01.14 №31/пр | Замена корродированных участков связей ферм профилированной сталью (1 т усиления) ИНДЕКС К ПОЗИЦИИ(справочно): п.1 | 0.8268 | 6071,44 1960,63 | 1350,97 11,07 | 2759.84 |  | 5019.87 | 1621.05 | 1116,98 9,15 | 2281.84 | 192.03 | 158.77
5 | ФЕР13-03-002-03 Приказ Минстроя РФ от 30.01.14 №31/пр | Огрунтовка металлических поверхностей за один раз: грунтовкой ХС-059 (100 м2 окрашиваемой поверхности) ИНДЕКС К ПОЗИЦИИ(справочно): п.1 | 0.43 | 487,82 56,76 | 10,3 0,1 | 420.76 |  | 209.76 | 24.41 | 4,43 0,04 | 180.92 | 5.33 | 2.29
6 | ФЕР13-03-004-02 Приказ Минстроя РФ от 30.01.14 №31/пр | Окраска металлических огрунтованных поверхностей: эмалью ХС-759 (100 м2 окрашиваемой поверхности) (за 2 раза ОЗП=2; ЭМ=2 к расх.; ЗПМ=2; МАТ=2 к расх.; ТЗ=2; ТЗМ=2) ИНДЕКС К ПОЗИЦИИ(справочно): п.1 | 0.43 | 1147,58 45,72 | 14,18 0,2 | 1087.68 |  | 493.46 | 19.66 | 6,1 0,09 | 467.7 | 5.04 | 2.17
Итого прямые затраты по разделу в ценах 2001г. | [7 empty] | 15225.34 | 3256.34 | 3232,52 24,61 | 8736.48 |  | 327.7
Накладные расходы | [7 empty] | 2630.42
Сметная прибыль | [7 empty] | 1011.3
Итого по разделу 1 усиление ферм | [7 empty] | 18867.06 |  |  |  |  | 327.7
Раздел 2. ремонт металлических поверхностей консолей под железобетонные распорки по оголовкам колонн
8 | ФЕР13-06-003-01 Приказ Минстроя РФ от 30.01.14 №31/пр | Очистка поверхности м/к щетками (1 м2 очищаемой поверхности) ИНДЕКС К ПОЗИЦИИ(справочно): п.1 | 123 | 7,68 7,68 |  |  |  | 944.64 | 944.64 |  |  | 0.9 | 110.7
9 | ФЕР13-07-001-02 Приказ Минстроя РФ от 30.01.14 №31/пр | Обезжиривание поверхностей м/к уайт-спиритом (100 м2 обезжириваемой поверхности) ИНДЕКС К ПОЗИЦИИ(справочно): п.1 | 1.23 | 304,46 79,36 | 2,66 0,1 | 222.44 |  | 374.49 | 97.61 | 3,27 0,12 | 273.61 | 9.08 | 11.17
10 | ФЕР13-03-002-03 Приказ Минстроя РФ от 30.01.14 №31/пр | Огрунтовка металлических поверхностей за один раз: грунтовкой ХС-059 (100 м2 окрашиваемой поверхности) ИНДЕКС К ПОЗИЦИИ(справочно): п.1 | 1.23 | 487,82 56,76 | 10,3 0,1 | 420.76 |  | 600.02 | 69.81 | 12,67 0,12 | 517.54 | 5.33 | 6.56
11 | ФЕР13-03-004-02 Приказ Минстроя РФ от 30.01.14 №31/пр | Окраска металлических огрунтованных поверхностей: эмалью ХС-759 (100 м2 окрашиваемой поверхности) (за 2 раза ОЗП=2; ЭМ=2 к расх.; ЗПМ=2; МАТ=2 к расх.; ТЗ=2; ТЗМ=2) ИНДЕКС К ПОЗИЦИИ(справочно): п.1 | 1.23 | 1147,58 45,72 | 14,18 0,2 | 1087.68 |  | 1411.52 | 56.24 | 17,44 0,25 | 1337.84 | 5.04 | 6.2
Итого прямые затраты по разделу в ценах 2001г. | [7 empty] | 3330.67 | 1168.3 | 33,38 0,49 | 2128.99 |  | 134.63
Накладные расходы | [7 empty] | 899.97
Сметная прибыль | [7 empty] | 561.02
Итого по разделу 2 | [7 empty] | 4791.66 |  |  |  |  | 134.63
Раздел 3. Ремонт плит покрытия
12 | ФЕР13-06-003-01 Приказ Минстроя РФ от 30.01.14 №31/пр | Очистка поверхности плит покрытия от слабого бетона щетками (1 м2 очищаемой поверхности) ИНДЕКС К ПОЗИЦИИ(справочно): п.1 | 30 | 7,68 7,68 |  |  |  | 230.4 | 230.4 |  |  | 0.9 | 27
13 | ФЕР13-06-003-01 Приказ Минстроя РФ от 30.01.14 №31/пр | Очистка поверхности арматуры щетками (1 м2 очищаемой поверхности) ИНДЕКС К ПОЗИЦИИ(справочно): п.1 | 10 | 7,68 7,68 |  |  |  | 76.8 | 76.8 |  |  | 0.9 | 9
14 | ФЕР46-08-003-01 Приказ Минстроя РФ от 30.01.14 №31/пр | Приготовление однокомпонентных составов серии ЕМАСО, ЕМАСО NANOCRETE, ЕМАСО FAST, MASTERSEAL, MASTERFLOW: вручную (1 м3 готового состава) ИНДЕКС К ПОЗИЦИИ(справочно): п.1 | 0.6 | 68,5 68,5 |  |  |  | 41.1 | 41.1 |  |  | 8.03 | 4.82
15 | ФЕР46-08-004-03 Приказ Минстроя РФ от 30.01.14 №31/пр | Нанесение тиксотропных составов серии EMACO, EMACO NANOCRETE, EMACO FAST вручную в один слой, толщина слоя 20 мм, на поверхности бетонных и железобетонных конструкций: потолочные (100 м2 поверхности) ИНДЕКС К ПОЗИЦИИ(справочно): п.1 | 0.3 | 561,89 429,39 | 132.5 |  |  | 168.57 | 128.82 | 39.75 |  | 47.87 | 14.36
16 | ФССЦ-401-1013 Приказ Минстроя РФ от 30.01.14 №31/пр | Смесь бетонная сухая безусадочная быстродействующая EMACO S88C тиксотропного типа (кг) ИНДЕКС К ПОЗИЦИИ(справочно): п.1 | 1140 | 5.97 |  | 5.97 |  | 6805.8 |  |  | 6805.8
17 | ФЕР15-04-007-02 Приказ Минстроя РФ от 30.01.14 №31/пр | Окраска водно-дисперсионными акриловыми составами улучшенная: по штукатурке потолков (100 м2 окрашиваемой поверхности) ИНДЕКС К ПОЗИЦИИ(справочно): п.1 | 0.3 | 1735,11 550,62 | 14,5 0,23 | 1169.99 |  | 520.53 | 165.19 | 4,35 0,07 | 350.99 | 63 | 18.9
Итого прямые затраты по разделу в ценах 2001г. | [7 empty] | 7843.2 | 642.31 | 44,10 0,07 | 7156.79 |  | 74.08
Накладные расходы | [7 empty] | 543.34
Сметная прибыль | [7 empty] | 290.17
Итого по разделу 3 ремонт плит покрытия | [7 empty] | 8676.71 |  |  |  |  | 74.08
Раздел 4. Ремонт стеновых панелей
18 | ФЕРр53-21-14 Приказ Минстроя РФ от 30.01.14 №31/пр | Устройство чеканки и расшивка трещин с заделкой смесью Эмако(прим) (100 м восстановленной герметизации стыков) 128,89 = 139,29 - 0,02 x 519,80 ИНДЕКС К ПОЗИЦИИ(справочно): п.1 | 0.15 | 128,89 121,92 | 6.97 |  |  | 19.33 | 18.29 | 1.04 |  | 12.29 | 1.84
19 | ФССЦ-401-1013 Приказ Минстроя РФ от 30.01.14 №31/пр | Смесь бетонная сухая безусадочная быстродействующая EMACO S88C тиксотропного типа (кг) ИНДЕКС К ПОЗИЦИИ(справочно): п.1 | 152 | 5.97 |  | 5.97 |  | 907.44 |  |  | 907.44
20 | ФЕР08-07-002-01 Приказ Минстроя РФ от 30.01.14 №31/пр | Установка и разборка внутренних трубчатых инвентарных лесов: при высоте помещений до 6 м (100 м2 горизонтальной проекции) 807,98 = 1 001,69 - 5,5 x 35,22 ИНДЕКС К ПОЗИЦИИ(справочно): п.1 | 7.44 | 807,98 606,53 | 15.69 | 185.76 |  | 6011.37 | 4512.58 | 116.73 | 1382.06 | 70.2 | 522.29
21 | ФЕР08-07-002-02 Приказ Минстроя РФ от 30.01.14 №31/пр | Установка и разборка внутренних трубчатых инвентарных лесов: на каждые последующие 4 м высоты помещений добавлять к расценке 08-07-002-01 (100 м2 горизонтальной проекции) 625,62 = 674,93 - 1,4 x 35,22 ИНДЕКС К ПОЗИЦИИ(справочно): п.1 | 7.44 | 625,62 430,27 | 9.59 | 185.76 |  | 4654.61 | 3201.21 | 71.35 | 1382.05 | 49.8 | 370.51
Итого прямые затраты по разделу в ценах 2001г. | [7 empty] | 11592.75 | 7732.08 | 189.12 | 3671.55 |  | 894.64
Накладные расходы | [7 empty] | 8035.69
Сметная прибыль | [7 empty] | 4175.69
Итого по разделу 4 ремонт стеновых ппнелей | [7 empty] | 23804.13 |  |  |  |  | 894.64
ИТОГИ ПО СМЕТЕ:
Итого прямые затраты по смете в ценах 2001г. | [7 empty] | 37991.96 | 12799.03 | 3499,12 25,17 | 21693.81 |  | 1431.05
Накладные расходы | [7 empty] | 12109.43
Сметная прибыль | [7 empty] | 6038.17
Итоги по смете:
Итого Строительные работы | [7 empty] | 47179.84 |  |  |  |  | 1307.64
Итого Монтажные работы | [7 empty] | 8959.72 |  |  |  |  | 123.41
Итого | [7 empty] | 56139.56 |  |  |  |  | 1431.05
В том числе:
Материалы | [7 empty] | 21693.81
Машины и механизмы | [7 empty] | 3499.12
ФОТ | [7 empty] | 12824.2
Накладные расходы | [7 empty] | 12109.43
Сметная прибыль | [7 empty] | 6038.17
Итого прямые затраты по смете в ценах 2001 г. | [7 empty] | 56139.56 |  |  |  |  | 1431.05
ЛОКАЛЬНЫЙ СМЕТНЫЙ РАСЧЕТ № 3
(локальная смета)
на | ремонт фундаментов под подогревателями и трубопроводы мазута
(наименование работ и затрат, наименование объекта)
| Основание: | Техническое задание
№ пп | Шифр и номер позиции норматива | Наименование работ и затрат, единица измерения | Количество | Стоимость единицы, руб. |  |  | Общая стоимость, руб. |  |  |  |  | Затраты труда рабочих, чел.-ч, не занятых обслуживанием машин
|  |  |  | всего | эксплуатации машин | мате-риалы | обору-дования | Всего | оплаты труда | эксплуатации машин | мате-риалы
|  |  |  | оплаты труда | в т.ч. оплаты труда |  |  |  |  | в т.ч. оплаты труда |  | на единицу | всего
1 | 2 | 3 | 4 | 5 | 6 | 7 | 8 | 9 | 10 | 11 | 12 | 13 | 14
Раздел 1.
1 | ФЕР01-02-057-02 Приказ Минстроя РФ от 30.01.14 №31/пр | Очистка фундаментов от грунта группа грунтов: 2 (применительно) (100 м3 грунта) (МДС35 пр.1 т.1 п.4.Производство строительных и других работ на открытых и полуоткрытых производственных площадках в стесненных условиях: с наличием в зоне производства работ действующего технологического оборудования или движения технологического транспорта ОЗП=1,15; ЭМ=1,15 к расх.; ЗПМ=1,15; ТЗ=1,15; ТЗМ=1,15) ИНДЕКС К ПОЗИЦИИ(справочно): п.1 | 0.025 | 1381,38 1381,38 |  |  |  | 34.53 | 34.53 |  |  | 177.1 | 4.43
2 | ФЕР13-06-003-01 Приказ Минстроя РФ от 30.01.14 №31/пр | Очистка поверхности фундаментов щетками от слабого бетона (1 м2 очищаемой поверхности) (МДС35 пр.1 т.1 п.4.Производство строительных и других работ на открытых и полуоткрытых производственных площадках в стесненных условиях: с наличием в зоне производства работ действующего технологического оборудования или движения технологического транспорта ОЗП=1,15; ЭМ=1,15 к расх.; ЗПМ=1,15; ТЗ=1,15; ТЗМ=1,15) ИНДЕКС К ПОЗИЦИИ(справочно): п.1 | 162 | 8,83 8,83 |  |  |  | 1430.46 | 1430.46 |  |  | 1.035 | 167.67
3 | ФЕР06-01-005-01 Приказ Минстроя РФ от 30.01.14 №31/пр | Ремонт бетонного фундамента объемом: до 5 м3 (применительно) (100 м3 бетона ) (МДС35 пр.1 т.1 п.4.Производство строительных и других работ на открытых и полуоткрытых производственных площадках в стесненных условиях: с наличием в зоне производства работ действующего технологического оборудования или движения технологического транспорта ОЗП=1,15; ЭМ=1,15 к расх.; ЗПМ=1,15; ТЗ=1,15; ТЗМ=1,15) ИНДЕКС К ПОЗИЦИИ(справочно): п.1 | 0.02 | 69406,32 4293,21 | 4078,02 535,66 | 61035.09 |  | 1388.13 | 85.86 | 81,56 10,71 | 1220.71 | 507.472 | 10.15
4 | ФЕР15-02-016-03 Приказ Минстроя РФ от 30.01.14 №31/пр | Штукатурка поверхностей фундаментов цементно-известковым или цементным раствором по камню и бетону: улучшенная (100 м2 оштукатуриваемой поверхности) (МДС35 пр.1 т.1 п.4.Производство строительных и других работ на открытых и полуоткрытых производственных площадках в стесненных условиях: с наличием в зоне производства работ действующего технологического оборудования или движения технологического транспорта ОЗП=1,15; ЭМ=1,15 к расх.; ЗПМ=1,15; ТЗ=1,15; ТЗМ=1,15) ИНДЕКС К ПОЗИЦИИ(справочно): п.1 | 1.62 | 2177,19 927,94 | 118,89 68,86 | 1130.36 |  | 3527.05 | 1503.26 | 192,6 111,55 | 1831.19 | 98.716 | 159.92
5 | ФЕР13-06-003-01 Приказ Минстроя РФ от 30.01.14 №31/пр | Очистка поверхности щетками металлической части опор (1 м2 очищаемой поверхности) (МДС35 пр.1 т.1 п.4.Производство строительных и других работ на открытых и полуоткрытых производственных площадках в стесненных условиях: с наличием в зоне производства работ действующего технологического оборудования или движения технологического транспорта ОЗП=1,15; ЭМ=1,15 к расх.; ЗПМ=1,15; ТЗ=1,15; ТЗМ=1,15) ИНДЕКС К ПОЗИЦИИ(справочно): п.1 | 102.6 | 8,83 8,83 |  |  |  | 905.96 | 905.96 |  |  | 1.035 | 106.19
6 | ФЕР13-06-004-01 Приказ Минстроя РФ от 30.01.14 №31/пр | Обеспыливание поверхности металлической части опор (1 м2 обеспыливаемой поверхности) (МДС35 пр.1 т.1 п.4.Производство строительных и других работ на открытых и полуоткрытых производственных площадках в стесненных условиях: с наличием в зоне производства работ действующего технологического оборудования или движения технологического транспорта ОЗП=1,15; ЭМ=1,15 к расх.; ЗПМ=1,15; ТЗ=1,15; ТЗМ=1,15) ИНДЕКС К ПОЗИЦИИ(справочно): п.1 | 102.6 | 1,29 0,98 | 0.31 |  |  | 132.35 | 100.55 | 31.8 |  | 0.115 | 11.8
7 | ФЕР13-07-001-02 Приказ Минстроя РФ от 30.01.14 №31/пр | Обезжиривание поверхностей металлической части опор: уайт-спиритом (применительно) (100 м2 обезжириваемой поверхности) (МДС35 пр.1 т.1 п.4.Производство строительных и других работ на открытых и полуоткрытых производственных площадках в стесненных условиях: с наличием в зоне производства работ действующего технологического оборудования или движения технологического транспорта ОЗП=1,15; ЭМ=1,15 к расх.; ЗПМ=1,15; ТЗ=1,15; ТЗМ=1,15) ИНДЕКС К ПОЗИЦИИ(справочно): п.1 | 1.026 | 316,76 91,26 | 3,06 0,12 | 222.44 |  | 325 | 93.63 | 3,14 0,12 | 228.23 | 10.442 | 10.71
8 | ФЕР13-03-004-26 Приказ Минстроя РФ от 30.01.14 №31/пр | Окраска металлических огрунтованных поверхностей: эмалью ПФ-115 опор (100 м2 окрашиваемой поверхности) (за 2 раза ОЗП=2; ЭМ=2 к расх.; ЗПМ=2; МАТ=2 к расх.; ТЗ=2; ТЗМ=2; МДС35 пр.1 т.1 п.4.Производство строительных и других работ на открытых и полуоткрытых производственных площадках в стесненных условиях: с наличием в зоне производства работ действующего технологического оборудования или движения технологического транспорта ОЗП=1,15; ЭМ=1,15 к расх.; ЗПМ=1,15; ТЗ=1,15; ТЗМ=1,15) ИНДЕКС К ПОЗИЦИИ(справочно): п.1 | 1.026 | 656,77 79,9 | 14,31 0,23 | 562.56 |  | 673.85 | 81.98 | 14,68 0,24 | 577.19 | 8.809 | 9.04
Итого прямые затраты по разделу в ценах 2001г. | [7 empty] | 8417.33 | 4236.23 | 323,78 122,62 | 3857.32 |  | 479.91
Накладные расходы | [7 empty] | 3558.57
Сметная прибыль | [7 empty] | 1904.88
Итого по разделу 1 | [7 empty] | 13880.78 |  |  |  |  | 479.91
ИТОГИ ПО СМЕТЕ:
Итого прямые затраты по смете в ценах 2001г. | [7 empty] | 8417.33 | 4236.23 | 323,78 122,62 | 3857.32 |  | 479.91
Накладные расходы | [7 empty] | 3558.57
Сметная прибыль | [7 empty] | 1904.88
Итоги по смете:
Земляные работы, выполняемые ручным способом | [7 empty] | 68.71 |  |  |  |  | 4.43
Защита строительных конструкций и оборудования от коррозии | [7 empty] | 6733.79 |  |  |  |  | 305.41
Бетонные и железобетонные монолитные конструкции в промышленном строительстве | [7 empty] | 1516.57 |  |  |  |  | 10.15
Отделочные работы | [7 empty] | 5561.71 |  |  |  |  | 159.92
Итого | [7 empty] | 13880.78 |  |  |  |  | 479.91
В том числе:
Материалы | [7 empty] | 3857.32
Машины и механизмы | [7 empty] | 323.78
ФОТ | [7 empty] | 4358.85
Накладные расходы | [7 empty] | 3558.57
Сметная прибыль | [7 empty] | 1904.88
Итого прямые затраты по смете в ценах 2001 г. | [7 empty] | 13880.78 |  |  |  |  | 479.91
ЛОКАЛЬНЫЙ СМЕТНЫЙ РАСЧЕТ № 4
(локальная смета)
на | очистку газоходов 2Б, 3А, 3Б к дымовой трубе
(наименование работ и затрат, наименование объекта)
| Основание: | Техническое задание
№ пп | Шифр и номер позиции норматива | Наименование работ и затрат, единица измерения | Количество | Стоимость единицы, руб. |  |  | Общая стоимость, руб. |  |  |  |  | Затраты труда рабочих, чел.-ч, не занятых обслуживанием машин
|  |  |  | всего | эксплуатации машин | мате-риалы | обору-дования | Всего | оплаты труда | эксплуатации машин | мате-риалы
|  |  |  | оплаты труда | в т.ч. оплаты труда |  |  |  |  | в т.ч. оплаты труда |  | на единицу | всего
1 | 2 | 3 | 4 | 5 | 6 | 7 | 8 | 9 | 10 | 11 | 12 | 13 | 14
Раздел 1.
Работы выполняются в условиях работы корпусов 1Б, 2А, 2Б (без полного останова дымовой трубы).
1 | БЦ 21-0304020101 | Изготовление поворотных щитов10 м2 щитов | 3 | 54761 |  |  |  | 164283 |  |  |  | 359.8 | 1079.4
2 | БЦ 21-0203060201 | Очистка пандусов перекрытия газоходов от золы и шлака 1м3 отложений | 405 | 857 |  |  |  | 347085 |  |  |  | 6.5 | 2632.5
Итого | [7 empty] | 511368
В том числе:
Доплата за вредные условия труда 8% (согласно БЦ) к 1,022 | [7 empty] | 522618.096
Коэффициент к БЦ к=1
Итого прямые затраты по смете в ценах 2001 г. | [7 empty] | 522618.096
ЛОКАЛЬНЫЙ СМЕТНЫЙ РАСЧЕТ № 5
(локальная смета)
на | ремонт металлической вставки в районе газоходов корпусов 2Б, 3А, 3Б к дымовой трубе
(наименование работ и затрат, наименование объекта)
| Основание: | Техническое задание
№ п/п | Обоснование стоимости | Наименование работ и затрат | Коэф.к расценке | Ед. изм. | Кол-во | Стоимость, руб |  | Средний разряд работ | Трудоемкость чел./часы
[6 empty] | единицы | всего |  | единицы | всего
1 | 2 | 3 | 4 | 5 | 6 | 7 | 8 | 9 | 10 | 11
Работы выполняются на высоте: отм. до 23,74 м. в условиях работы корпусов 1Б, 2А, 2Б (без полного останова дымовой трубы).
1 | БЦ 21-0104011401 | Монтаж и демонтаж четырехстоечных лесов из элементов шахтных подъемников и профильного проката | 1 | 1 м высоты лесов | 22 | 4737 | 104214 | 4.3 | 28.1 | 618.2
2 | БЦ 21-0204010301 | Демонтаж конструкций металлической вставки трубы с устройством вспомогательных подмостей | 1 | 1 тн | 1.5 | 4369 | 6553.5 | 4 | 27.1 | 40.65
3 | БЦ 21-0204010401 | Контрольная сборка элементов конструкций металлической вставки | 1 | 1 тн | 1.5 | 2804 | 4206 | 4.5 | 16.2 | 24.3
4 | БЦ 21-0204010501 | Монтаж конструкций металлической вставки с устройством вспомогательных подмостей | 1 | 1 тн | 1.5 | 7288 | 10932 | 4.5 | 42.1 | 63.15
5 | БЦ 21-0203060201 | Очистка пандусов перекрытия трубы от золы и шлака | 1 | 1м3 отложений | 10 | 857 | 8570 | 2 | 6.5 | 65
|  | Итого |  |  |  |  | 134475.5 |  |  | 811.3
|  | Доплата за вредные условия труда 8% (согласно БЦ) | к= | 1.022 |  |  | 137433.961
|  | Коэффициент к БЦ | к= | 1 |  |  | 137433.961
№ п/п | Обоснование стоимости | Наименование работ и затрат | Коэф.к расценке | Ед. изм. | Кол-во | Стоимость, руб |  | Средний разряд работ | Трудоемкость чел./часы
[6 empty] | единицы | всего |  | единицы | всего
1 | 2 | 3 | 4 | 5 | 6 | 7 | 8 | 9 | 10 | 11
1 | БЦ 13-0201010101 | Ремонт лакокрасочного покрытия, на 1-й слой 1,10 - При нанесении лакокрасочных покрытий кистью, шпателем или валиком 1,15 - При выполнении работ на высоте свыше 4 до 30 м | 1.265 | 10 м2 | 70 | 1711 | 151509.05 | 3.3 | 11.6 | 1027.18
2 | БЦ 13-0201010102 | Ремонт лакокрасочного покрытия, на каждый последующий слой 1,10 - При нанесении лакокрасочных покрытий кистью, шпателем или валиком 1,15 - При выполнении работ на высоте свыше 4 до 30 м | 1.265 | 10 м2 | 70 | 48 | 4250.4 | 3.3 | 0.32 | 28.336
|  | Итого |  |  |  |  | 155759.45 |  |  | 1866.816
|  | Коэффициент к БЦ | к= | 1
|  | Итого прямые затраты по смете в ценах 2001 г. |  |  |  |  | 293193.411
ЛОКАЛЬНЫЙ СМЕТНЫЙ РАСЧЕТ № 6
(локальная смета)
на | ремонт плит покрытия в здании ХВО
(наименование работ и затрат, наименование объекта)
| Основание: | Техническое задание
№ пп | Шифр и номер позиции норматива | Наименование работ и затрат, единица измерения | Количество | Стоимость единицы, руб. |  |  | Общая стоимость, руб. |  |  |  |  | Затраты труда рабочих, чел.-ч, не занятых обслуживанием машин |  | Общая масса оборудо-вания, т
|  |  |  | всего | эксплуатации машин | мате-риалы | обору-дования | Всего | оплаты труда | эксплуатации машин | мате-риалы
|  |  |  | оплаты труда | в т.ч. оплаты труда |  |  |  |  | в т.ч. оплаты труда |  | на единицу | всего
1 | 2 | 3 | 4 | 5 | 6 | 7 | 8 | 9 | 10 | 11 | 12 | 13 | 14 | 15
Раздел 1.
Работы выполняются на высоте 13м в зоне действующего оборудования
1 | ФЕР13-06-003-01 Приказ Минстроя РФ от 30.01.14 №31/пр | Очистка поверхности плит от слабого бетона щетками (1 м2 очищаемой поверхности) (МДС35 пр.1 т.1 п.3.Производство строительных и других работ в существующих зданиях и сооружениях в стесненных условиях: с наличием в зоне производства работ действующего технологического оборудования (станков, установок, кранов и т.п.) или загромождающих предметов (лабораторное оборудование, мебель и т. п.) или движения транспорта по внутрицеховым путям ОЗП=1,35; ЭМ=1,35 к расх.; ЗПМ=1,35; ТЗ=1,35; ТЗМ=1,35) ИНДЕКС К ПОЗИЦИИ(справочно): п1. | 168 | 10,37 10,37 |  |  |  | 1742.16 | 1742.16 |  |  | 1.215 | 204.12
2 | ФЕР13-06-003-01 Приказ Минстроя РФ от 30.01.14 №31/пр | Очистка поверхности арматуры щетками (1 м2 очищаемой поверхности) (МДС35 пр.1 т.1 п.3.Производство строительных и других работ в существующих зданиях и сооружениях в стесненных условиях: с наличием в зоне производства работ действующего технологического оборудования (станков, установок, кранов и т.п.) или загромождающих предметов (лабораторное оборудование, мебель и т. п.) или движения транспорта по внутрицеховым путям ОЗП=1,35; ЭМ=1,35 к расх.; ЗПМ=1,35; ТЗ=1,35; ТЗМ=1,35) ИНДЕКС К ПОЗИЦИИ(справочно): п1. | 90 | 10,37 10,37 |  |  |  | 933.3 | 933.3 |  |  | 1.215 | 109.35
3 | ФЕР13-07-001-02 Приказ Минстроя РФ от 30.01.14 №31/пр | Обработка поверхностей арматуры кальцинированной содой(прим) (100 м2 обезжириваемой поверхности) 91,12 = 304,46 - 0,032 x 6 667,00 (МДС35 пр.1 т.1 п.3.Производство строительных и других работ в существующих зданиях и сооружениях в стесненных условиях: с наличием в зоне производства работ действующего технологического оборудования (станков, установок, кранов и т.п.) или загромождающих предметов (лабораторное оборудование, мебель и т. п.) или движения транспорта по внутрицеховым путям ОЗП=1,35; ЭМ=1,35 к расх.; ЗПМ=1,35; ТЗ=1,35; ТЗМ=1,35) ИНДЕКС К ПОЗИЦИИ(справочно): п1. | 0.9 | 119,83 107,14 | 3,59 0,14 | 9.1 |  | 107.85 | 96.43 | 3,23 0,13 | 8.19 | 12.258 | 11.03
4 | ФССЦ-101-0963 Приказ Минстроя РФ от 30.01.14 №31/пр | Сода кальцинированная (натрий углекислый) техническая (т) ИНДЕКС К ПОЗИЦИИ(справочно): п1. | 0.05 | 1865 |  | 1865 |  | 93.25 |  |  | 93.25
5 | ФЕР13-03-002-04 Приказ Минстроя РФ от 30.01.14 №31/пр | Огрунтовка арматуры за 2 раза: грунтовкой ГФ-021 (100 м2 окрашиваемой поверхности) (за 2 раза ОЗП=2; ЭМ=2 к расх.; ЗПМ=2; МАТ=2 к расх.; ТЗ=2; ТЗМ=2; МДС35 пр.1 т.1 п.3.Производство строительных и других работ в существующих зданиях и сооружениях в стесненных условиях: с наличием в зоне производства работ действующего технологического оборудования (станков, установок, кранов и т.п.) или загромождающих предметов (лабораторное оборудование, мебель и т. п.) или движения транспорта по внутрицеховым путям ОЗП=1,35; ЭМ=1,35 к расх.; ЗПМ=1,35; ТЗ=1,35; ТЗМ=1,35) ИНДЕКС К ПОЗИЦИИ(справочно): п1. | 0.9 | 583,59 152,69 | 25,46 0,27 | 405.44 |  | 525.23 | 137.42 | 22,91 0,24 | 364.9 | 14.337 | 12.9
6 | ФЕР46-08-004-03 Приказ Минстроя РФ от 30.01.14 №31/пр | Восстановление разрушенных мест бетона жестким цементно-песчаным раствором слоем 20мм (100 м2 поверхности) (МДС35 пр.1 т.1 п.3.Производство строительных и других работ в существующих зданиях и сооружениях в стесненных условиях: с наличием в зоне производства работ действующего технологического оборудования (станков, установок, кранов и т.п.) или загромождающих предметов (лабораторное оборудование, мебель и т.п.) или движения транспорта по внутрицеховым путям (с учетом АП-3230/06 пр.1 п.3) ОЗП=1,15; ЭМ=1,15 к расх.; ЗПМ=1,15; ТЗ=1,15; ТЗМ=1,15) ИНДЕКС К ПОЗИЦИИ(справочно): п1. | 1.28 | 646,17 493,8 | 152.37 |  |  | 827.1 | 632.07 | 195.03 |  | 55.0505 | 70.46
7 | ФЕР46-08-004-03 Приказ Минстроя РФ от 30.01.14 №31/пр | Восстановление разрушенных мест бетона жестким цементно-песчаным раствором слоем 20мм (100 м2 поверхности) (МДС35 пр.1 т.1 п.3.Производство строительных и других работ в существующих зданиях и сооружениях в стесненных условиях: с наличием в зоне производства работ действующего технологического оборудования (станков, установок, кранов и т.п.) или загромождающих предметов (лабораторное оборудование, мебель и т.п.) или движения транспорта по внутрицеховым путям (с учетом АП-3230/06 пр.1 п.3) ОЗП=1,15; ЭМ=1,15 к расх.; ЗПМ=1,15; ТЗ=1,15; ТЗМ=1,15) ИНДЕКС К ПОЗИЦИИ(справочно): п1. | 0.4 | 646,17 493,8 | 152.37 |  |  | 258.47 | 197.52 | 60.95 |  | 55.0505 | 22.02
8 | ФЕР46-08-004-09 Приказ Минстроя РФ от 30.01.14 №31/пр | На каждые 5 мм изменения толщины слоя добавлять (уменьшать) к расценкам: 46-08-004-03, 46-08-004-06(до 50мм) (100 м2 поверхности) (до 50мм к=6 ОЗП=6; ЭМ=6 к расх.; ЗПМ=6; МАТ=6 к расх.; ТЗ=6; ТЗМ=6; МДС35 пр.1 т.1 п.3.Производство строительных и других работ в существующих зданиях и сооружениях в стесненных условиях: с наличием в зоне производства работ действующего технологического оборудования (станков, установок, кранов и т.п.) или загромождающих предметов (лабораторное оборудование, мебель и т.п.) или движения транспорта по внутрицеховым путям (с учетом АП-3230/06 пр.1 п.3) ОЗП=1,15; ЭМ=1,15 к расх.; ЗПМ=1,15; ТЗ=1,15; ТЗМ=1,15) ИНДЕКС К ПОЗИЦИИ(справочно): п1. | 0.4 | 499,63 271,1 | 228.53 |  |  | 199.85 | 108.44 | 91.41 |  | 30.222 | 12.09
9 | ФССЦ-101-1314 Приказ Минстроя РФ от 30.01.14 №31/пр | Портландцемент общестроительного назначения быстротвердеющий марки 500 (т) ИНДЕКС К ПОЗИЦИИ(справочно): п1. | 2.2 | 657 |  | 657 |  | 1445.4 |  |  | 1445.4
10 | ФЕРр69-12-1 Приказ Минстроя РФ от 30.01.14 №31/пр | Приготовление растворов вручную: цементных (1 м3 раствора) (МДС35 пр.1 т.3 п.2.Производство ремонтных работ в существующих зданиях и сооружениях в стесненных условиях: с наличием в зоне производства работ действующего технологического оборудования (станков, установок, кранов и т.п.) или загромождающих предметов (лабораторное оборудование, мебель и т. п.), или движения транспорта по внутрицеховым путям ОЗП=1,35; ЭМ=1,35 к расх.; ЗПМ=1,35; ТЗ=1,35; ТЗМ=1,35) ИНДЕКС К ПОЗИЦИИ(справочно): п1. | 4.5 | 33,17 33,17 |  |  |  | 149.27 | 149.27 |  |  | 4.2525 | 19.14
11 | ФЕРм38-01-006-08 Приказ Минстроя РФ от 30.01.14 №31/пр | Усиление арматурных стержней (1 т конструкций) 3 302,92 = 9 826,33 - 1,06 x 6 154,16 (МДС35 пр.1 т.2 п.2.Производство монтажных работ в существующих зданиях и сооружениях в стесненных условиях: с наличием в зоне производства работ действующего технологического оборудования (станков, установок, кранов и т.п.) или загромождающих предметов (лабораторное оборудование, мебель и т. п.), или движения транспорта по внутрицеховым путям ОЗП=1,35; ЭМ=1,35 к расх.; ЗПМ=1,35; ТЗ=1,35; ТЗМ=1,35) ИНДЕКС К ПОЗИЦИИ(справочно): п1. | 0.01 | 4383,72 1649,7 | 2519,1 19,97 | 214.92 |  | 43.84 | 16.5 | 25,19 0,20 | 2.15 | 175.5 | 1.76
12 | ФССЦ-204-0003 Приказ Минстроя РФ от 30.01.14 №31/пр | Горячекатаная арматурная сталь гладкая класса А-I, диаметром 10 мм (т) ИНДЕКС К ПОЗИЦИИ(справочно): п1. | 0.01 | 6726.18 |  | 6726.18 |  | 67.26 |  |  | 67.26
13 | ФЕРр53-21-15 Приказ Минстроя РФ от 30.01.14 №31/пр | Расшивка и заделка трещин цементным раствором (прим) (100 м восстановленной герметизации стыков) (МДС35 пр.1 т.3 п.2.Производство ремонтных работ в существующих зданиях и сооружениях в стесненных условиях: с наличием в зоне производства работ действующего технологического оборудования (станков, установок, кранов и т.п.) или загромождающих предметов (лабораторное оборудование, мебель и т. п.), или движения транспорта по внутрицеховым путям ОЗП=1,35; ЭМ=1,35 к расх.; ЗПМ=1,35; ТЗ=1,35; ТЗМ=1,35) ИНДЕКС К ПОЗИЦИИ(справочно): п1. | 0.8 | 711,24 684,9 | 1.17 | 25.17 |  | 568.99 | 547.92 | 0.94 | 20.13 | 67.0815 | 53.67
14 | ФЕР08-07-002-01 Приказ Минстроя РФ от 30.01.14 №31/пр | Установка и разборка внутренних трубчатых инвентарных лесов: при высоте помещений до 6 м (100 м2 горизонтальной проекции) (МДС35 пр.1 т.1 п.3.Производство строительных и других работ в существующих зданиях и сооружениях в стесненных условиях: с наличием в зоне производства работ действующего технологического оборудования (станков, установок, кранов и т.п.) или загромождающих предметов (лабораторное оборудование, мебель и т. п.) или движения транспорта по внутрицеховым путям ОЗП=1,35; ЭМ=1,35 к расх.; ЗПМ=1,35; ТЗ=1,35; ТЗМ=1,35) ИНДЕКС К ПОЗИЦИИ(справочно): п1. | 1.3 | 1219,47 818,82 | 21.18 | 379.47 |  | 1585.31 | 1064.47 | 27.53 | 493.31 | 94.77 | 123.2
15 | ФЕР08-07-002-01 Приказ Минстроя РФ от 30.01.14 №31/пр | Установка и разборка внутренних трубчатых инвентарных лесов: при высоте помещений до 6 м (100 м2 горизонтальной проекции) (МДС35 пр.1 т.1 п.3.Производство строительных и других работ в существующих зданиях и сооружениях в стесненных условиях: с наличием в зоне производства работ действующего технологического оборудования (станков, установок, кранов и т.п.) или загромождающих предметов (лабораторное оборудование, мебель и т. п.) или движения транспорта по внутрицеховым путям ОЗП=1,35; ЭМ=1,35 к расх.; ЗПМ=1,35; ТЗ=1,35; ТЗМ=1,35) ИНДЕКС К ПОЗИЦИИ(справочно): п1. | 0.38 | 1219,47 818,82 | 21.18 | 379.47 |  | 463.4 | 311.15 | 8.05 | 144.2 | 94.77 | 36.01
16 | ФЕР08-07-002-02 Приказ Минстроя РФ от 30.01.14 №31/пр | Установка и разборка внутренних трубчатых инвентарных лесов: на каждые последующие 4 м высоты помещений добавлять к расценке 08-07-002-01(до11м) (100 м2 горизонтальной проекции) (МДС35 пр.1 т.1 п.3.Производство строительных и других работ в существующих зданиях и сооружениях в стесненных условиях: с наличием в зоне производства работ действующего технологического оборудования (станков, установок, кранов и т.п.) или загромождающих предметов (лабораторное оборудование, мебель и т. п.) или движения транспорта по внутрицеховым путям ОЗП=1,35; ЭМ=1,35 к расх.; ЗПМ=1,35; ТЗ=1,35; ТЗМ=1,35) ИНДЕКС К ПОЗИЦИИ(справочно): п1. | 0.38 | 828,88 580,86 | 12.95 | 235.07 |  | 314.97 | 220.73 | 4.92 | 89.32 | 67.23 | 25.55
Итого прямые затраты по разделу в ценах 2001г. | [7 empty] | 11993.49 | 6881.46 | 2326,80 0,57 | 2785.23 |  | 786.31
Накладные расходы | [7 empty] | 5955.95
Сметная прибыль | [7 empty] | 3363.33
Итого по разделу 1 | [7 empty] | 21312.77 |  |  |  |  | 786.31
ИТОГИ ПО СМЕТЕ:
Итого прямые затраты по смете в ценах 2001г. | [7 empty] | 11993.49 | 6881.46 | 2326,80 0,57 | 2785.23 |  | 786.31
Накладные расходы | [7 empty] | 5955.95
Сметная прибыль | [7 empty] | 3363.33
Итоги по смете:
Итого Строительные работы | [7 empty] | 21192.32 |  |  |  |  | 784.55
Итого Монтажные работы | [7 empty] | 120.45 |  |  |  |  | 1.76
Итого | [7 empty] | 21312.77 |  |  |  |  | 786.31
В том числе:
Материалы | [7 empty] | 2785.23
Машины и механизмы | [7 empty] | 2326.8
ФОТ | [7 empty] | 6882.03
Накладные расходы | [7 empty] | 5955.95
Сметная прибыль | [7 empty] | 3363.33
Итого прямые затраты по смете в ценах 2001 г. | [7 empty] | 21312.77 |  |  |  |  | 786.31
ЛОКАЛЬНЫЙ СМЕТНЫЙ РАСЧЕТ № 7
(локальная смета)
на | ремонт полов в здании главного корпуса в ценах 2001г
(наименование работ и затрат, наименование объекта)
| Основание: | Техническое задание
№ пп | Шифр и номер позиции норматива | Наименование работ и затрат, единица измерения | Количество | Стоимость единицы, руб. |  |  | Общая стоимость, руб. |  |  |  |  | Затраты труда рабочих, чел.-ч, не занятых обслуживанием машин |  | Общая масса оборудо-вания, т
|  |  |  | всего | эксплуатации машин | мате-риалы | обору-дования | Всего | оплаты труда | эксплуатации машин | мате-риалы
|  |  |  | оплаты труда | в т.ч. оплаты труда |  |  |  |  | в т.ч. оплаты труда |  | на единицу | всего
1 | 2 | 3 | 4 | 5 | 6 | 7 | 8 | 9 | 10 | 11 | 12 | 13 | 14 | 15
Раздел 1. Ремонт полов
1 | ФЕРр69-19-4 Приказ Минстроя РФ от 30.01.14 №31/пр | Разборка горизонтальных поверхностей бетонных конструкций при помощи отбойных молотков, бетон марки: 250 (1 м3 бетона) (МДС35 пр.1 т.3 п.2.Производство ремонтных работ в существующих зданиях и сооружениях в стесненных условиях: с наличием в зоне производства работ действующего технологического оборудования (станков, установок, кранов и т.п.) или загромождающих предметов (лабораторное оборудование, мебель и т. п.), или движения транспорта по внутрицеховым путям ОЗП=1,35; ЭМ=1,35 к расх.; ЗПМ=1,35; ТЗ=1,35; ТЗМ=1,35) ИНДЕКС К ПОЗИЦИИ(справочно): п.1 | 1.1 | 1223,57 411,79 | 811.78 |  |  | 1345.93 | 452.97 | 892.96 |  | 48.276 | 53.1
2 | ФЕР46-08-044-01 Приказ Минстроя РФ от 30.01.14 №31/пр | Очистка бетонных поверхностей сжатым воздухом (1 м2 поверхности) (МДС35 пр.1 т.1 п.3.Производство строительных и других работ в существующих зданиях и сооружениях в стесненных условиях: с наличием в зоне производства работ действующего технологического оборудования (станков, установок, кранов и т.п.) или загромождающих предметов (лабораторное оборудование, мебель и т.п.) или движения транспорта по внутрицеховым путям (с учетом АП-3230/06 пр.1 п.3) ОЗП=1,15; ЭМ=1,15 к расх.; ЗПМ=1,15; ТЗ=1,15; ТЗМ=1,15) ИНДЕКС К ПОЗИЦИИ(справочно): п.1 | 155 | 13,31 2,84 | 10.47 |  |  | 2063.05 | 440.2 | 1622.85 |  | 0.3335 | 51.69
3 | ФЕР15-07-003-02 Приказ Минстроя РФ от 30.01.14 №31/пр | Грунтование бетоноконтактом поверхностей пола : пористых(прим) (100 м2 обрабатываемой поверхности) 58,71 = 269,16 - 13,8 x 15,25 (МДС35 пр.1 т.1 п.3.Производство строительных и других работ в существующих зданиях и сооружениях в стесненных условиях: с наличием в зоне производства работ действующего технологического оборудования (станков, установок, кранов и т.п.) или загромождающих предметов (лабораторное оборудование, мебель и т. п.) или движения транспорта по внутрицеховым путям ОЗП=1,35; ЭМ=1,35 к расх.; ЗПМ=1,35; ТЗ=1,35; ТЗМ=1,35) ИНДЕКС К ПОЗИЦИИ(справочно): п.1 | 0.9 | 78,61 45,72 | 31,05 0,16 | 1.84 |  | 70.75 | 41.15 | 27,95 0,14 | 1.65 | 4.9815 | 4.48
4 | ФССЦ-101-2416 Приказ Минстроя РФ от 30.01.14 №31/пр | Грунтовка «Бетоконтакт», КНАУФ (кг) ИНДЕКС К ПОЗИЦИИ(справочно): п.1 | 12 | 15.09 |  | 15.09 |  | 181.08 |  |  | 181.08
5 | ФЕР11-01-004-05 Приказ Минстроя РФ от 30.01.14 №31/пр | Устройство гидроизоляции обмазочной: в один слой толщиной 2 мм (100 м2 изолируемой поверхности) (МДС35 пр.1 т.1 п.3.Производство строительных и других работ в существующих зданиях и сооружениях в стесненных условиях: с наличием в зоне производства работ действующего технологического оборудования (станков, установок, кранов и т.п.) или загромождающих предметов (лабораторное оборудование, мебель и т. п.) или движения транспорта по внутрицеховым путям ОЗП=1,35; ЭМ=1,35 к расх.; ЗПМ=1,35; ТЗ=1,35; ТЗМ=1,35) ИНДЕКС К ПОЗИЦИИ(справочно): п.1 | 0.48 | 1310,41 398,32 | 219,47 3,28 | 692.62 |  | 629 | 191.19 | 105,35 1,57 | 332.46 | 36.4095 | 17.48
6 | ФЕР11-01-004-01 Приказ Минстроя РФ от 30.01.14 №31/пр | Устройство гидроизоляции оклеечной рулонными материалами: на мастике Битуминоль, первый слой (100 м2 изолируемой поверхности) (МДС35 пр.1 т.1 п.3.Производство строительных и других работ в существующих зданиях и сооружениях в стесненных условиях: с наличием в зоне производства работ действующего технологического оборудования (станков, установок, кранов и т.п.) или загромождающих предметов (лабораторное оборудование, мебель и т. п.) или движения транспорта по внутрицеховым путям ОЗП=1,35; ЭМ=1,35 к расх.; ЗПМ=1,35; ТЗ=1,35; ТЗМ=1,35) ИНДЕКС К ПОЗИЦИИ(справочно): п.1 | 1.07 | 3045,34 702,61 | 433,78 7,11 | 1908.95 |  | 3258.51 | 751.79 | 464,14 7,61 | 2042.58 | 62.343 | 66.71
7 | ФЕР11-01-004-02 Приказ Минстроя РФ от 30.01.14 №31/пр | Устройство гидроизоляции оклеечной рулонными материалами: на мастике Битуминоль, последующий слой (100 м2 изолируемой поверхности) (МДС35 пр.1 т.1 п.3.Производство строительных и других работ в существующих зданиях и сооружениях в стесненных условиях: с наличием в зоне производства работ действующего технологического оборудования (станков, установок, кранов и т.п.) или загромождающих предметов (лабораторное оборудование, мебель и т. п.) или движения транспорта по внутрицеховым путям ОЗП=1,35; ЭМ=1,35 к расх.; ЗПМ=1,35; ТЗ=1,35; ТЗМ=1,35) ИНДЕКС К ПОЗИЦИИ(справочно): п.1 | 1.07 | 1941,94 423,87 | 213,99 4,2 | 1304.08 |  | 2077.88 | 453.54 | 228,97 4,49 | 1395.37 | 37.611 | 40.24
8 | ФЕР06-01-013-01 Приказ Минстроя РФ от 30.01.14 №31/пр | Устройство подливки толщиной 20 мм (100 м2 подливки под оборудование) 601,39 = 1 957,99 - 2,04 x 665,00 (МДС35 пр.1 т.1 п.3.Производство строительных и других работ в существующих зданиях и сооружениях в стесненных условиях: с наличием в зоне производства работ действующего технологического оборудования (станков, установок, кранов и т.п.) или загромождающих предметов (лабораторное оборудование, мебель и т. п.) или движения транспорта по внутрицеховым путям ОЗП=1,35; ЭМ=1,35 к расх.; ЗПМ=1,35; ТЗ=1,35; ТЗМ=1,35) ИНДЕКС К ПОЗИЦИИ(справочно): п.1 | 0.75 | 750,21 554,38 | 19,63 1,46 | 176.2 |  | 562.66 | 415.79 | 14,72 1,10 | 132.15 | 61.803 | 46.35
9 | ФЕР06-01-013-02 Приказ Минстроя РФ от 30.01.14 №31/пр | На каждые 10 мм изменения толщины добавлять или исключать к расценке 06-01-013-01 (100 м2 подливки под оборудование) 168,44 = 846,74 - 1,02 x 665,00 (МДС35 пр.1 т.1 п.3.Производство строительных и других работ в существующих зданиях и сооружениях в стесненных условиях: с наличием в зоне производства работ действующего технологического оборудования (станков, установок, кранов и т.п.) или загромождающих предметов (лабораторное оборудование, мебель и т. п.) или движения транспорта по внутрицеховым путям ОЗП=1,35; ЭМ=1,35 к расх.; ЗПМ=1,35; ТЗ=1,35; ТЗМ=1,35; до 70мм ОЗП=5; ЭМ=5 к расх.; ЗПМ=5; МАТ=5 к расх.; ТЗ=5; ТЗМ=5) ИНДЕКС К ПОЗИЦИИ(справочно): п.1 | 0.75 | 1059,03 791,98 | 44,35 3,65 | 222.7 |  | 794.27 | 593.99 | 33,26 2,74 | 167.02 | 88.29 | 66.22
10 | ФССЦ-402-0494 Приказ Минстроя РФ от 30.01.14 №31/пр | Смесь сухая (пескобетон) для устройства высокопрочных износостойких оснований пола "БИРСС 8" (марка М300) (т) ИНДЕКС К ПОЗИЦИИ(справочно): п.1 | 9.1 | 1243.05 |  | 1243.05 |  | 11311.76 |  |  | 11311.76
11 | ФЕР06-01-080-01 Приказ Минстроя РФ от 30.01.14 №31/пр | Приготовление бетона в построечных условиях: из сухой смеси (100 м3 бетона) 4 575,47 = 21 101,70 - 16,5 x 313,00 - 72 x 101,30 - 67 x 59,99 - 20 x 2,44 (МДС35 пр.1 т.1 п.3.Производство строительных и других работ в существующих зданиях и сооружениях в стесненных условиях: с наличием в зоне производства работ действующего технологического оборудования (станков, установок, кранов и т.п.) или загромождающих предметов (лабораторное оборудование, мебель и т. п.) или движения транспорта по внутрицеховым путям ОЗП=1,35; ЭМ=1,35 к расх.; ЗПМ=1,35; ТЗ=1,35; ТЗМ=1,35) ИНДЕКС К ПОЗИЦИИ(справочно): п.1 | 0.049 | 6176,88 3177,01 | 2999,87 578,27 |  |  | 302.67 | 155.68 | 146,99 28,34 |  | 407.3085 | 19.96
12 | ФЕР06-01-013-01 Приказ Минстроя РФ от 30.01.14 №31/пр | Устройство подливки толщиной 20 мм (100 м2 подливки под оборудование) (МДС35 пр.1 т.1 п.3.Производство строительных и других работ в существующих зданиях и сооружениях в стесненных условиях: с наличием в зоне производства работ действующего технологического оборудования (станков, установок, кранов и т.п.) или загромождающих предметов (лабораторное оборудование, мебель и т. п.) или движения транспорта по внутрицеховым путям ОЗП=1,35; ЭМ=1,35 к расх.; ЗПМ=1,35; ТЗ=1,35; ТЗМ=1,35) ИНДЕКС К ПОЗИЦИИ(справочно): п.1 | 0.8 | 2106,81 554,38 | 19,63 1,46 | 1532.8 |  | 1685.45 | 443.5 | 15,7 1,17 | 1226.25 | 61.803 | 49.44
13 | ФЕР06-01-013-02 Приказ Минстроя РФ от 30.01.14 №31/пр | На каждые 10 мм изменения толщины добавлять или исключать к расценке 06-01-013-01 (100 м2 подливки под оборудование) (до 5см к=3 ОЗП=3; ЭМ=3 к расх.; ЗПМ=3; МАТ=3 к расх.; ТЗ=3; ТЗМ=3; МДС35 пр.1 т.1 п.3.Производство строительных и других работ в существующих зданиях и сооружениях в стесненных условиях: с наличием в зоне производства работ действующего технологического оборудования (станков, установок, кранов и т.п.) или загромождающих предметов (лабораторное оборудование, мебель и т. п.) или движения транспорта по внутрицеховым путям ОЗП=1,35; ЭМ=1,35 к расх.; ЗПМ=1,35; ТЗ=1,35; ТЗМ=1,35) ИНДЕКС К ПОЗИЦИИ(справочно): п.1 | 0.8 | 2670,32 475,19 | 26,61 2,19 | 2168.52 |  | 2136.26 | 380.15 | 21,29 1,75 | 1734.82 | 52.974 | 42.38
14 | ФЕР11-01-015-08 Приказ Минстроя РФ от 30.01.14 №31/пр | Железнение цементных покрытий (100 м2 покрытия) (МДС35 пр.1 т.1 п.3.Производство строительных и других работ в существующих зданиях и сооружениях в стесненных условиях: с наличием в зоне производства работ действующего технологического оборудования (станков, установок, кранов и т.п.) или загромождающих предметов (лабораторное оборудование, мебель и т. п.) или движения транспорта по внутрицеховым путям ОЗП=1,35; ЭМ=1,35 к расх.; ЗПМ=1,35; ТЗ=1,35; ТЗМ=1,35) ИНДЕКС К ПОЗИЦИИ(справочно): п.1 | 1.55 | 172,85 138,66 | 8,98 1,54 | 25.21 |  | 267.92 | 214.92 | 13,92 2,39 | 39.08 | 14.58 | 22.6
15 | ФЕРм38-01-006-07 Приказ Минстроя РФ от 30.01.14 №31/пр | Изготовление металлической отбортовки и гильз (1 т конструкций) ИНДЕКС К ПОЗИЦИИ(справочно): п.1 | 0.22 | 12670,9 1823,6 | 3088,56 36,93 | 7758.74 |  | 2787.6 | 401.19 | 679,48 8,12 | 1706.93 | 194 | 42.68
16 | ФЕР09-03-040-01 Приказ Минстроя РФ от 30.01.14 №31/пр | Монтаж металлической отбортовки и гильз (1 т конструкций) (МДС35 пр.1 т.1 п.3.Производство строительных и других работ в существующих зданиях и сооружениях в стесненных условиях: с наличием в зоне производства работ действующего технологического оборудования (станков, установок, кранов и т.п.) или загромождающих предметов (лабораторное оборудование, мебель и т. п.) или движения транспорта по внутрицеховым путям ОЗП=1,35; ЭМ=1,35 к расх.; ЗПМ=1,35; ТЗ=1,35; ТЗМ=1,35) ИНДЕКС К ПОЗИЦИИ(справочно): п.1 | 0.22 | 1386,55 1127,8 | 87,33 2,19 | 171.42 |  | 305.04 | 248.12 | 19,21 0,48 | 37.71 | 127.2915 | 28
17 | ФЕР06-01-035-02 Приказ Минстроя РФ от 30.01.14 №31/пр | Устройство поясов бетонных: без опалубки и арматуры (100 м3 железобетона в деле) 72 247,71 = 152 401,57 - 59,44 x 86,40 - 0,72 x 111,99 - 208,25 x 8,10 - 24,75 x 1,90 - 0,25 x 10 315,00 - 12,5 x 5 650,00 (МДС35 пр.1 т.1 п.3.Производство строительных и других работ в существующих зданиях и сооружениях в стесненных условиях: с наличием в зоне производства работ действующего технологического оборудования (станков, установок, кранов и т.п.) или загромождающих предметов (лабораторное оборудование, мебель и т. п.) или движения транспорта по внутрицеховым путям ОЗП=1,35; ЭМ=1,35 к расх.; ЗПМ=1,35; ТЗ=1,35; ТЗМ=1,35) ИНДЕКС К ПОЗИЦИИ(справочно): п.1 | 0.02 | 73910,28 6254,08 | 158,71 3,29 | 67497.49 |  | 1478.21 | 125.08 | 3,17 0,07 | 1349.96 | 697.221 | 13.94
18 | ФЕРр57-10-3 Приказ Минстроя РФ от 30.01.14 №31/пр | Заделка мелких выбоин в полах: цементных площадью до 1,0 м2 смесью эмако (100 мест) 1 186,24 = 2 317,15 - 0,045 x 412,00 - 2,14 x 519,80 (МДС35 пр.1 т.3 п.2.Производство ремонтных работ в существующих зданиях и сооружениях в стесненных условиях: с наличием в зоне производства работ действующего технологического оборудования (станков, установок, кранов и т.п.) или загромождающих предметов (лабораторное оборудование, мебель и т. п.), или движения транспорта по внутрицеховым путям ОЗП=1,35; ЭМ=1,35 к расх.; ЗПМ=1,35; ТЗ=1,35; ТЗМ=1,35) ИНДЕКС К ПОЗИЦИИ(справочно): п.1 | 0.15 | 1601,34 1430,57 | 170,52 18,74 | 0.25 |  | 240.2 | 214.59 | 25,58 2,81 | 0.03 | 167.7105 | 25.16
19 | ФССЦ-401-1010 Приказ Минстроя РФ от 30.01.14 №31/пр | Смесь бетонная сухая безусадочная быстротвердеющая EMACO S66 наливного типа (кг) ИНДЕКС К ПОЗИЦИИ(справочно): п.1 | 950 | 5.73 |  | 5.73 |  | 5443.5 |  |  | 5443.5
20 | ФЕРр69-9-1 Приказ Минстроя РФ от 30.01.14 №31/пр | Очистка помещений от строительного мусора (100 т мусора) ИНДЕКС К ПОЗИЦИИ(справочно): п.1 | 0.0022 | 1553,82 1553,82 |  |  |  | 3.42 | 3.42 |  |  | 214.32 | 0.47
21 | ФЕРр69-15-1 Приказ Минстроя РФ от 30.01.14 №31/пр | Затаривание строительного мусора в мешки (1 т) ИНДЕКС К ПОЗИЦИИ(справочно): п.1 | 0.22 | 23,81 7,41 |  | 16.4 |  | 5.24 | 1.63 |  | 3.61 | 1.03 | 0.23
Итого прямые затраты по разделу в ценах 2001г. | [7 empty] | 36950.4 | 5528.9 | 4315,54 62,78 | 27105.96 |  | 591.13
Накладные расходы | [7 empty] | 4882.37
Сметная прибыль | [7 empty] | 2366.16
Итого по разделу 1 ремонт полов | [7 empty] | 44198.93 |  |  |  |  | 591.13
ИТОГИ ПО СМЕТЕ:
Итого прямые затраты по смете в ценах 2001г. | [7 empty] | 36950.4 | 5528.9 | 4315,54 62,78 | 27105.96 |  | 591.13
Накладные расходы | [7 empty] | 4882.37
Сметная прибыль | [7 empty] | 2366.16
Итоги по смете:
Итого Строительные работы | [7 empty] | 41182.12 |  |  |  |  | 548.45
Итого Монтажные работы | [7 empty] | 3016.81 |  |  |  |  | 42.68
Итого | [7 empty] | 44198.93 |  |  |  |  | 591.13
В том числе:
Материалы | [7 empty] | 27105.96
Машины и механизмы | [7 empty] | 4315.54
ФОТ | [7 empty] | 5591.68
Накладные расходы | [7 empty] | 4882.37
Сметная прибыль | [7 empty] | 2366.16
Итого прямые затраты по смете в ценах 2001 г. | [7 empty] | 44198.93 |  |  |  |  | 591.13
ЛОКАЛЬНЫЙ СМЕТНЫЙ РАСЧЕТ № 8
(локальная смета)
на | ремонт остекления зданий и сооружений по заявкам цехов
(наименование работ и затрат, наименование объекта)
| Основание: | Техническое задание
№ пп | Шифр и номер позиции норматива | Наименование работ и затрат, единица измерения | Количество | Стоимость единицы, руб. |  |  | Общая стоимость, руб. |  |  |  |  | Затраты труда рабочих, чел.-ч, не занятых обслуживанием машин |  | Общая масса оборудо-вания, т
|  |  |  | всего | эксплуатации машин | мате-риалы | обору-дования | Всего | оплаты труда | эксплуатации машин | мате-риалы
|  |  |  | оплаты труда | в т.ч. оплаты труда |  |  |  |  | в т.ч. оплаты труда |  | на единицу | всего
1 | 2 | 3 | 4 | 5 | 6 | 7 | 8 | 9 | 10 | 11 | 12 | 13 | 14 | 15
Раздел 1.
1 | ФЕРр63-3-4 Приказ Минстроя РФ от 30.01.14 №31/пр | Смена стекол толщиной 4-6 мм в металлических переплетах на штапиках: по эластичной прокладке при площади стекол до 0,25 м2 (100 м2 остекления) (МДС35 пр.1 т.3 п.2.Производство ремонтных работ в существующих зданиях и сооружениях в стесненных условиях: с наличием в зоне производства работ действующего технологического оборудования (станков, установок, кранов и т.п.) или загромождающих предметов (лабораторное оборудование, мебель и т. п.), или движения транспорта по внутрицеховым путям ОЗП=1,35; ЭМ=1,35 к расх.; ЗПМ=1,35; ТЗ=1,35; ТЗМ=1,35) ИНДЕКС К ПОЗИЦИИ(справочно): п.1 | 1.9 | 6976,05 3012,74 | 39,97 4,56 | 3923.34 |  | 13254.5 | 5724.21 | 75,94 8,66 | 7454.35 | 328.185 | 623.55
2 | ФЕР08-07-002-01 Приказ Минстроя РФ от 30.01.14 №31/пр | Установка и разборка внутренних трубчатых инвентарных лесов: при высоте помещений до 6 м (100 м2 горизонтальной проекции) (МДС35 пр.1 т.3 п.2.Производство ремонтных работ в существующих зданиях и сооружениях в стесненных условиях: с наличием в зоне производства работ действующего технологического оборудования (станков, установок, кранов и т.п.) или загромождающих предметов (лабораторное оборудование, мебель и т. п.), или движения транспорта по внутрицеховым путям ОЗП=1,35; ЭМ=1,35 к расх.; ЗПМ=1,35; ТЗ=1,35; ТЗМ=1,35) ИНДЕКС К ПОЗИЦИИ(справочно): п.1 | 0.94 | 1219,47 818,82 | 21.18 | 379.47 |  | 1146.3 | 769.69 | 19.91 | 356.7 | 94.77 | 89.08
3 | ФЕР46-08-033-01 Приказ Минстроя РФ от 30.01.14 №31/пр | Навеска страховочного троса (1 операция) (МДС35 пр.1 т.1 п.3.Производство строительных и других работ в существующих зданиях и сооружениях в стесненных условиях: с наличием в зоне производства работ действующего технологического оборудования (станков, установок, кранов и т.п.) или загромождающих предметов (лабораторное оборудование, мебель и т.п.) или движения транспорта по внутрицеховым путям (с учетом АП-3230/06 пр.1 п.3) ОЗП=1,15; ЭМ=1,15 к расх.; ЗПМ=1,15; ТЗ=1,15; ТЗМ=1,15) ИНДЕКС К ПОЗИЦИИ(справочно): п.1 | 10 | 6,45 6,45 |  |  |  | 64.5 | 64.5 |  |  | 0.5635 | 5.64
4 | ФЕР46-08-033-02 Приказ Минстроя РФ от 30.01.14 №31/пр | Навеска рабочего троса (1 операция) (МДС35 пр.1 т.1 п.3.Производство строительных и других работ в существующих зданиях и сооружениях в стесненных условиях: с наличием в зоне производства работ действующего технологического оборудования (станков, установок, кранов и т.п.) или загромождающих предметов (лабораторное оборудование, мебель и т.п.) или движения транспорта по внутрицеховым путям (с учетом АП-3230/06 пр.1 п.3) ОЗП=1,15; ЭМ=1,15 к расх.; ЗПМ=1,15; ТЗ=1,15; ТЗМ=1,15) ИНДЕКС К ПОЗИЦИИ(справочно): п.1 | 10 | 21,78 14,23 | 7.55 |  |  | 217.8 | 142.3 | 75.5 |  | 1.242 | 12.42
5 | ФЕР46-08-033-03 Приказ Минстроя РФ от 30.01.14 №31/пр | Перенавеска рабочего троса (1 операция) (МДС35 пр.1 т.1 п.3.Производство строительных и других работ в существующих зданиях и сооружениях в стесненных условиях: с наличием в зоне производства работ действующего технологического оборудования (станков, установок, кранов и т.п.) или загромождающих предметов (лабораторное оборудование, мебель и т.п.) или движения транспорта по внутрицеховым путям (с учетом АП-3230/06 пр.1 п.3) ОЗП=1,15; ЭМ=1,15 к расх.; ЗПМ=1,15; ТЗ=1,15; ТЗМ=1,15) ИНДЕКС К ПОЗИЦИИ(справочно): п.1 | 20 | 22,56 15,01 | 7.55 |  |  | 451.2 | 300.2 | 151 |  | 1.311 | 26.22
6 | ФЕРр69-9-1 Приказ Минстроя РФ от 30.01.14 №31/пр | Очистка помещений от строительного мусора (100 т мусора) ИНДЕКС К ПОЗИЦИИ(справочно): п.1 | 0.0169 | 1553,82 1553,82 |  |  |  | 26.26 | 26.26 |  |  | 214.32 | 3.62
7 | ФЕРр69-15-1 Приказ Минстроя РФ от 30.01.14 №31/пр | Затаривание строительного мусора в мешки (1 т) ИНДЕКС К ПОЗИЦИИ(справочно): п.1 | 1.69 | 23,81 7,41 |  | 16.4 |  | 40.24 | 12.52 |  | 27.72 | 1.03 | 1.74
Итого прямые затраты по разделу в ценах 2001г. | [7 empty] | 15200.8 | 7039.68 | 322,35 8,66 | 7838.77 |  | 762.27
Накладные расходы | [7 empty] | 5029.02
Сметная прибыль | [7 empty] | 2967.65
Итого по разделу 1 | [7 empty] | 23197.47 |  |  |  |  | 762.27
ИТОГИ ПО СМЕТЕ:
Итого прямые затраты по смете в ценах 2001г. | [7 empty] | 15200.8 | 7039.68 | 322,35 8,66 | 7838.77 |  | 762.27
Накладные расходы | [7 empty] | 5029.02
Сметная прибыль | [7 empty] | 2967.65
Итоги по смете:
Стекольные, обойные и облицовочные работы (ремонтно-строительные) | [7 empty] | 19274.02 |  |  |  |  | 623.55
Конструкции из кирпича и блоков | [7 empty] | 2362.41 |  |  |  |  | 89.08
Работы по реконструкции зданий и сооружений (усиление и замена существующих конструкций, разборка и возведение отдельных конструктивных элементов) | [7 empty] | 1453.44 |  |  |  |  | 44.28
Прочие ремонтно-строительные работы | [7 empty] | 107.6 |  |  |  |  | 5.36
Итого | [7 empty] | 23197.47 |  |  |  |  | 762.27
В том числе:
Материалы | [7 empty] | 7838.77
Машины и механизмы | [7 empty] | 322.35
ФОТ | [7 empty] | 7048.34
Накладные расходы | [7 empty] | 5029.02
Сметная прибыль | [7 empty] | 2967.65
Итого прямые затраты по смете в ценах 2001 г. | [7 empty] | 23197.47 |  |  |  |  | 762.27
Согласовано : начальник ОППР Юрченко И.А.