## Лист1
Техническая часть к Документации по открытому запросу предложений № 614 от 18.03.2016 г.
Лот. Общее название продукции: Поставка гибов трубопроводов ОП и ГПП для нужд филиала «Берёзовская ГРЭС» ОАО «Э.ОН РОССИЯ». Срок поставки: Апрель - Май 2016 г.
№ п/п | Наименование МТР | Марка, типоразмер и т.п. | Полное описание | ГОСТ, ТУ | Ед. изм. | Кол-во, ед.
1 | Труба БК1873107 30-273х50 R1370 15Х1М1Ф 4923мм | БК1873107 30-273х50 R1370 15Х1М1Ф 4923мм | Труба цельнотянутая гнутая БК1873107 30-273х50 R1370 15Х1М1Ф длина 4923мм трубопровода острого пара марка стали 15Х1М1Ф толщина стенки 50мм наружный диаметр 273мм | 40ОСТ10ТУ14-3-460-75;ТУ 14-3р-55-2001 | шт | 2
2 | Труба БК1873110 30-273х50 R1370 15Х1М1Ф 6048мм | БК1873110 30-273х50 R1370 15Х1М1Ф 6048мм | Труба цельнотянутая гнутая БК1873110 30-273х50 R1370 15Х1М1Ф длина 6048мм трубопровода острого пара марка стали 15Х1М1Ф толщина стенки 50мм наружный диаметр 273мм | ТУ 14-3-460-75;ТУ 14-3р-55-2001 | шт | 2
3 | Труба БК1873112 273х50 R1370 15Х1М1Ф 5898мм | БК1873112 273х50 R1370 15Х1М1Ф 5898мм | Труба цельнотянутая гнутая БК1873112 273х50 R1370 15Х1М1Ф длина 5898мм наружный диаметр 273мм толщина стенки 50мм трубопровода острого пара марка стали 15Х1М1Ф | ТУ 14-3-460-75;ТУ 14-3р-55-2001 | шт | 2
4 | Труба БК1873116 273х50 R1370 15Х1М1Ф 6045мм | БК1873116 273х50 R1370 15Х1М1Ф 6045мм | Труба гнутая цельнотянутая БК1873116 273х50 R1370 15Х1М1Ф длина 6045мм трубопровода острого пара наружный диаметр 273мм толщина стенки 50мм марка стали 15Х1М1Ф | ТУ 14-3-460-75;ТУ 14-3р-55-2001 | шт | 1
5 | Отвод 90-133х18-500х500х1942 R600 15ГС | 90-133х18-500х500х1942 R600 15ГС | Отвод крутоизогнутый 90-133х18-500х500х1942 R600 15ГС угол поворота 90 градусов наружный диаметр 133мм толщина стенки в торцевом сечении 18мм рабочее давление 380МПа марка материала 15ГС | ОСТ 108.321.11-82 | шт | 3
6 | Труба БК1873117 273х50 R1370 15Х1М1Ф 6045мм | БК1873117 273х50 R1370 15Х1М1Ф 6045мм | Труба гнутая цельнотянутая БК1873117 273х50 R1370 15Х1М1Ф длина 6045мм трубопровода острого пара наружный диаметр 273мм толщина стенки 50мм марка стали 15Х1М1Ф | ТУ 14-3-460-75;ТУ 14-3р-55-2001 | шт | 1

## Лист2
№ п/п | Наименование МТР | Марка, типоразмер и т.п. |  | ГОСТ, ТУ | Ед.изм. | Количество, ед
1 | Блок БК-515665 | БК-515665 | Блок БК-515665 325х38 12Х1МФ угол поворота 90 градусов рабочее давление 14МПа температура +545град. | НД Производителя | шт | 1
2 | Труба БК-515669а | БК-515669а | Труба гнутая БК-515669а 325х38 12Х1МФ угол поворота 60град. рабочее давление 14МПа температура +545град. | НД Производителя | шт | 1
3 | Труба БК-515668а | БК-515668а | Труба гнутая БК-515668а 325х38 12Х1МФ рабочее давление 14МПа угол поворота 60 градусов температура +545град. | НД Производителя | шт | 1
4 | Блок БК-515672 | БК-515672 | Блок БК-515672 325х38 12Х1МФ рабочее давление 14МПа температура +545град. | НД Производителя | шт | 1
5 | Блок БК-515672 | БК-515672 | Блок БК-515672 325х38 12Х1МФ рабочее давление 14МПа температура +545град. | НД Производителя | шт | 1
6 | Блок БК-515672 | БК-515672 | Блок БК-515672 325х38 12Х1МФ рабочее давление 14МПа температура +545град. | НД Производителя | шт | 1
7 | Блок БК-515672 | БК-515672 | Блок БК-515672 325х38 12Х1МФ рабочее давление 14МПа температура +545град. | НД Производителя | шт | 1
8 | Кольцо БК-591190-13 БЗЭМ | БК-591190-13 | Кольцо подкладное БК-591190-13 БЗЭМ диаметром 251мм из стали 12Х1МФ шириной 20мм | НД Производителя | шт | 15
9 | Кольцо подкладное Дк 101мм 133х16 12Х1МФ |  | Кольцо подкладное Дк 101мм 133х16 сталь 12Х1МФ трубопровода котла | 31 ОСТ24.520.03 | шт | 5