## Техническая часть
Приложение №2
Техническая часть к Документации по открытому запросу предложений №66 от 30.03.2016 г.
Лот №1
Общее название продукции: Поставка СИЗ для нужд филиала «Берёзовская ГРЭС» ОАО «Э.ОН РОССИЯ». Срок поставки: апрель 2016 г.
№ п/п | Наименование МТР | Полное описание | ГОСТ, ТУ | Ед. изм. | Кол-во, ед.
1 | Салфетки Спериан клиар 500шт | Салфетки чистящие Спериан клиар сухие для очистки очков защитных, 500 шт в упаковке |  | упак | 44
2 | Страховочная или удерживающая привязь (пояс предохранительный с плечевыми и ножными лямками) | Привязь универ. с плеч. и ножными лямками.Тканая лента и швейные нитки страховочной привязи должны быть изготовлены из однородного волокна или многоволоконных синтетических волокон.Прочность на разрыв синтетического волокна – не менее 0,6 Н/текс. Нитки должны иметь другой цвет или контрастный оттенок для того, чтобы обеспечивать визуальный контроль. Лямки не должны менять положение и ослабляться сами по себе. Шир. основных лямок д.б >= 40 мм, а вспомогательных лямок – >= 20 мм. Тем. диапазон -50-+50грС | ТР ТС 019/2011,ГОСТ Р ЕН361-2008,ГОСТ Р ЕН813-2008,ГОСТ Р ЕН358-2008 | шт | 40