## техническая часть
Техническая часть к Документации по открытому запросу предложений № 65 от 30.03.2016г.
Общее название продукции: Поставка химической посуды и принадлежностей для нужд филиала «Берёзовская ГРЭС» ОАО «Э.ОН РОССИЯ». Срок поставки: до 15 мая 2016г.
№ п/п | Наименование МТР | Полное описание | ГОСТ, ТУ | Ед. изм. | Кол-во, ед.
1 | Весы HL-4000 AND | Весы электронные HL-4000 AND наибольший предел взвешивания 4кг наименьший предел взвешивания 20г дискретность 1г соответствуют среднему(III) классу точности питание 220В/50Гц или 6 батареек тип АА |  | шт | 1
2 | Мешалка (палочка стеклянная) 250мм ХС | Мешалка (палочка стеклянная) 250мм ХС |  | шт | 40
3 | Пипетка 1-2-2 | Пипетка лабораторная с одной отметкой(Мора) исполнения 1 прямая класса точности 2 вместимостью 2мл 1-2-2 | ГОСТ 29169-91 | шт | 6
4 | Пипетка 1-2-1 | Пипетка лабораторная с одной отметкой(Мора) исполнения 1 прямая класса точности 2 вместимостью 1мл 1-2-1 | ГОСТ 29169-91 | шт | 6
5 | Наконечник Biohit Tips 100-1000мкл 96шт | Наконечник для механического дозатора 1-канального с переменным объемом 100-1000мкл Biohit Tips 96шт |  | упак. | 1
6 | Наконечник Biohit Tips 0,5-250мкл 96шт | Наконечник для механического дозатора 1-канального с переменным объемом 0,5-250мкл Biohit Tips 96шт |  | упак. | 1
7 | Дозатор 720110 Biohit Proline Pipettor | Дозатор механический однокональный переменный 720110 Biohit Proline Pipettor объем 1-5мл |  | шт | 4
8 | Микродозатор 720060 Biohit Proline Pipettor | Микродозатор механический однокональный 720060 Biohit Proline Pipettor переменного объема 100-1000мкл |  | шт | 3
9 | Дозатор 720020 Biohit Proline Pipettor | Дозатор однокональный 720020 Biohit Proline Pipettor переменного объема 5-50мкл |  | шт | 1
10 | Дозатор 720000 Biohit Proline Pipettor | Дозатор одноканальный 720000 Biohit Proline Pipettor переменного объема 0,5-10мкл |  | шт | 2
11 | Дозатор 720070 Biohit Proline Pipettor | Дозатор одноканальный 720070 Biohit Proline Pipettor переменного объема 20-200мкл |  | шт | 1
12 | Микробюретка 1-2-2-1-0,01 | Микробюретка 1-2-2-1-0,01 1мл с запасным резервуаром цена деления 0,01мл градуированная капиллярная и спаянные с ней стеклянные трубки с мини-резервуаром вверху заполнение градуированной трубки жидкостью из резервуара проводится с помощью промежуточного стеклянного крана кран для титрования боковой одноходовой |  | шт | 1
13 | Кружка лаб.1000мл ПП Vitlab | Кружка лабораторная(мензурка с ручкой) мерная прозрачная полипропиленовая вместимостью 1000мл ценой деления 10мл Vitlab |  | шт | 5
14 | Воронка В-100-150 ХС | Воронка лабораторная стеклянная диаметром 100мм высотой 150мм из химически стойкого стекла | ГОСТ 25336-82 | шт | 60
15 | Воронка В-36-80 ХС | Воронка лабораторная стеклянная диаметром 36мм высотой 80мм из химически стойкого стекла | ГОСТ 25336-82 | шт | 20
16 | Воронка В-56-80 ХС | Воронка лабораторная стеклянная диаметром 56мм высотой 80мм из химически стойкого стекла | ГОСТ 25336-82 | шт | 10
17 | Воронка ВД-3-50 | Воронка лабораторная стеклянная делительная, грушевидная типа ВД исполнения 3 вместимостью 50мл. Производитель КЛИН. | ГОСТ 25336-82 | шт | 10
18 | Мензурка 1000 | Мензурка мерная лабораторная стеклянная вместимостью 1000мл ценой деления 50мл | ГОСТ 1770-74 | шт | 8
19 | Трубка ТХ-П-1-25 | Трубка хлоркальциевая соединительная типа ТХ-П исполнения 1 диаметром 25мм | ГОСТ 25336-82 | шт | 10
20 | Кювета Schunk | Кювета графитовая с покрытием пироуглеродом Schunk |  | шт | 10
21 | Ерш пробирочный большой | Ерш пробирочный большой из нейлона диаметр моющей части-10мм, длина моющей части -90мм, общая длина 240 мм. |  | шт | 20
22 | Ершик для пробирок из натуральной щетины малый d 28 , l=300 мм | Ершик для пробирок из натуральной щетины малый d 28 , l=300 мм, диаметр моющей части-30мм, длина моющей части -100мм, общая длина 300 мм. |  | шт | 15
23 | Ершик ф60х380мм | Ершик для пробирок из натуральной щетины большой ф60х380мм, диаметр моющей части-60мм, длина моющей части -110мм, общая длина 500 мм. |  | шт | 15
24 | Пипетка 1-2-2-10 | Пипетка лабораторная тип 1 градуированная без установленного времени ожидания исполнения 2 с расширением класса точности 2 вместимостью 10мл ценой деления 0,1мл 1-2-2-10 | ГОСТ 29228-91 | шт | 20
25 | Пипетка 3-2-2-10 | Пипетка лабораторная тип 3 градуированная без установленного времени ожидания исполнения 2 с расширением класса точности 2 вместимостью 10мл ценой деления 0,1мл | ГОСТ 29228-91 | шт | 20
26 | Цилиндр АКГ.5.886.013 СК | Цилиндр Снеллена АКГ.5.886.013 СК |  | шт | 3
27 | Стакан Н-1-250 со шкалой ТС | Стакан лабораторный типа Н низкий исполнения 1 с носиком вместимостью 250мл со шкалой из термически стойкого стекла | ГОСТ 25336-82 | шт | 50
28 | Кювета К-50 | Кювета К-50 для КФК ширина 50мм |  | шт | 20
29 | Кювета К-30 | Кювета К-30 для КФК ширина 30мм |  | шт | 4
30 | Кювета К-20 | Кювета К-20 для КФК ширина 20мм |  | шт | 4
31 | Кювета стеклянная для КФК 100мл | Кювета стеклянная для КФК 100мл |  | шт | 2
32 | Кювета HI 731331 | Кювета стеклянная HI 731331 для колориметра |  | упак. | 1
33 | Крышка HI 731335 | Крышка HI 731335 для кювет |  | упак. | 1
34 | Колба П-1-50-29/32 ХТС | Колба типа П исполнения 1 вместимостью 50мл с взаимозаменяемым конусом 29/32 из стекла группы ХТС | ГОСТ 25336-82 | шт | 28
35 | Колба П-1-100-29/32 ТС | Колба плоскодонная исполнения 1 вместимостью 100мл с взаимозаменяемым конусом 29/32 П-1-100-29/32 из термически стойкого стекла | ГОСТ 25336-82 | шт | 10
36 | Воронка В-75 ПП | Воронка лабораторная полипропиленовая В-75 диаметр 75мм высота 120мм |  | шт | 15
37 | Воронка В-100 | Воронка лабораторная полипропиленовая В-100 диаметр 100мм |  | шт | 5
38 | Колба 2-100-2 ХС | Колба мерная исполнения 2 вместимостью 100мл класса точности 2 из химически стойкого стекла с пришлифованной пробкой | ГОСТ 1770-74 | шт | 110
39 | Колба 2-50-2 ХС | Колба мерная исполнения 2 вместимостью 50см3 2 класс точности из химически стойкого стекла с пришлифованной пробкой | ГОСТ 1770-74 | шт | 110
40 | Цилиндр-3 39/335 | Цилиндр стеклянный для ареометров исполнения 3 диаметр 39мм высота 335мм | ГОСТ 18481-81 | шт | 4
41 | Вискозиметр ВПЖ-2-1,0-ТС ф1,77мм | Вискозиметр капиллярный стеклянный для определения вязкости прозрачных жидкостей типа ВПЖ-2 с постоянной 1,0мм2/с2 диапазон измерения вязкости 200-1000мм2/с диаметр капилляра 1,77мм из термически стойкого стекла | ГОСТ 10028-81 | шт | 4
42 | Тигель низкий 4 | Тигель низкий фарфоровый №4 диаметр 45мм высота 35мм | ГОСТ 9147-80 | шт | 50
43 | Стакан Н-1-50 ТС | Стакан лабораторный типа Н низкий исполнения 1 с носиком вместимостью 50мл из термически стойкого стекла со шкалой | ГОСТ 25336-82 | шт | 15
44 | Банка 4.01.01.01.0580 Экрос 100мл 14,5/23 светлое стекло с пробкой | Банка узкогорлая 4.01.01.01.0580 Экрос из светлого стекла с притертой пробкой объемом 100мл конус 14,5/23 | НД Производителя | шт | 20
45 | Тест-мембрана МА 3329 Pall ф47мм 1,2мкм | Тест-мембрана МА 3329 Pall диаметр 47мм диаметр пор 1,2мкм мембрана в клеточку | НД Производителя | шт | 6
46 | Цилиндр 3-250-2 | Цилиндр лабораторный мерный стеклянный исполнения 3 с носиком с пластмассовым основанием вместимостью 250мл класса точности 2 | ГОСТ 1770-74 | шт | 25
47 | Бутыль стеклянная прозрачная 250мл с крышкой | Бутыль стеклянная прозрачная вместимостью 250мл с крышкой винтовой с узкой горловиной | НД Производителя | шт | 50
48 | Банка БВ-1000-63-ОС | Банка стеклянная БВ-1000-63-ОС артикул 66151 для реактивов 1000мл темное стекло винтовое горло с крышкой | ТУ 4320-012-29508133-2009 | шт | 100
49 | Воронка ВД-3-250 КЛИН | Воронка лабораторная грушевидная делительная типа ВД исполнения 3 вместимостью 250мл КЛИН. Производитель КЛИН. | ГОСТ 25336-82 | шт | 25
50 | Воронка В-75-110 ХС | Воронка лабораторная стеклянная диаметром 75мм высотой 110мм из химически стойкого стекла | ГОСТ 25336-82 | шт | 15
51 | Воронка В-36-50 ХС | Воронка лабораторная стеклянная диаметром 36мм высотой 50мм из химически стойкого стекла | ГОСТ 25336-82 | шт | 15
52 | Воронка В-25-38 ХС | Воронка лабораторная стеклянная диаметром 25мм высотой 38мм из химически стойкого стекла | ГОСТ 25336-82 | шт | 20
53 | Пипетка 2-2-5 | Пипетка лабораторная Мора с одной меткой исполнения 2 прямая класса точности 2 вместимостью 5мл | ГОСТ 29169-91 | шт | 20
54 | Пипетка 2-2-10 | Пипетка лабораторная Мора с одной меткой исполнения 2 прямая класса точности 2 вместимостью 10мл | ГОСТ 29169-91 | шт | 27
55 | Пипетка 2-2-50 | Пипетка лабораторная с одной отметкой(Мора) исполнения 2 с расширением с запасным резервуаром класса точности 2 вместимостью 50мл | ГОСТ 29169-91 | шт | 5
56 | Пипетка 2-2-100 | Пипетка лабораторная с одной отметкой(Мора) исполнения 2 с расширением и с запасным резервуаром класса точности 2 вместимостью 100мл | ГОСТ 29169-91 | шт | 10
57 | Кювета кварцевая К-10 для анализатора Флюорат-02 | Кювета кварцевая К-10 для анализатора Флюорат-02 (прозрачная) | НД Производителя | шт | 4
58 | Бюретка I-2-2-10-0,02 | Бюретка типа I без установленного времени ожидания исполнения 2 с боковым краном класса точности 2 вместимостью 10мл ценой деления 0,02мл | ГОСТ 29251-91;ГОСТ 29252-91 | шт | 3
59 | Стекло часовое арт.12003704 МиниМед ф80мм | Стекло часовое артикул 12003704 МиниМед диаметр стекла 80мм | ТУ 4320-012-29508133-2009 | шт | 10
60 | Стекло часовое арт.12003705 МиниМед ф60мм | Стекло часовое артикул 12003705 МиниМед диаметр стекла 60мм | ТУ 4320-012-29508133-2009 | шт | 10
61 | Цилиндр 4-50-2 | Цилиндр лабораторный мерный стеклянный исполнения 4 с пришлифованной пробкой вместимостью 50мл класса точности 2 | ГОСТ 1770-74 | шт | 25
62 | Стакан В-1-50 ХТС со шкалой | Стакан лабораторный типа В высокий исполнения 1 с носиком вместимостью 50мл из химически и термически стойкого стекла со шкалой | ГОСТ 25336-82 | шт | 10
63 | Стакан Н-1-50 ТС | Стакан лабораторный типа Н низкий исполнения 1 с носиком вместимостью 50мл из термически стойкого стекла со шкалой | ГОСТ 25336-82 | шт | 10
64 | Стакан В-1-150 ХТС со шкалой | Стакан лабораторный типа В высокий исполнения 1 с носиком вместимостью 150мл из химически и термически стойкого стекла со шкалой | ГОСТ 25336-82 | шт | 40
65 | Стакан Н-1-150 со шкалой ТС | Стакан лабораторный типа Н низкий исполнения 1 с носиком вместимостью 150мл со шкалой из термически стойкого стекла | ГОСТ 25336-82 | шт | 15
й\
йц