## техническая часть
Техническая часть к Документации по открытому запросу предложений № 67 от 04.04.2016 г.
Лот 1. Общее название продукции: Водоосушительная установка для нужд филиала «Берёзовская ГРЭС» ОАО «Э.ОН Россия». Срок поставки: 01.07.2016 г. – 31.07.2016 г.
№ п/п | Наименование МТР | Полное описание | ГОСТ, ТУ | Ед. изм. | Кол-во, ед.
1 | Установка ВОУ-5000 | Установка воздухоосушительная ВОУ-5000 напряжение питающей сети 380В расход воздуха 5000м3/ч влагоудаление 415л/сут. | НД Производителя | шт | 1
Продукция должна поставляться на паллетах, упаковка ТМЦ должна быть прикреплена к паллете пластиковой или металлической упаковочной лентой и при необходимости обмотана стрейч-пленкой.