## Лист1
Техническая часть к Документации по открытому запросу предложений № 621 от 18.04.2016 г.
Общее название продукции: Поставка Трубопроводной арматуры (для ремонта тепловых сетей) для нужд филиала «Яйвинская ГРЭС» ОАО «Э.ОН РОССИЯ». Срок поставки: Апрель 2016 г.
№ п/п | Наименование МТР | Марка, типоразмер и т.п. | Полное описание | ГОСТ, ТУ | Ед. изм. | Кол-во, ед.
1 | Фланец 1-100-10 ст. ВСт3сп2 | 1-100-10 ст. ВСт3сп2 | Фланец стальной плоский приварной из стали ВСт3сп2 Ру1,0МПа(10кгс/см2) Ду100мм | ГОСТ 12820-80 | шт | 24
2 | Фланец 1-200-10 ст. ВСт3сп2 | 1-200-10 ст. ВСт3сп2 | Фланец стальной плоский приварной из стали ВСт3сп2 Ру1,0МПа(10кгс/см2) Ду200мм исполнения 1 | ГОСТ 12820-80 | шт | 10
3 | Кран КШТ 60.103.025 Broen Ballomax Ду25 Ру25 с КОФ | КШТ 60.103.025 | Кран шаровой запорный ручной фланцевый КШТ 60.103.025 Broen Ballomax Ду25 Ру25 с КОФ из углеродистой стали | ТУ 3742-001-5943790-2010 | шт | 4
4 | Кран КШТ 60.103.050 Broen Ballomax Ду50 Ру25 с КОФ | КШТ 60.103.050 | Кран шаровой запорный ручной фланцевый КШТ 60.103.050 Broen Ballomax Ду50 Ру25 с КОФ из углеродистой стали | Ту 3742-001-5943790-2010 | шт | 6
5 | Кран Broen Ballomax КШТ 60.103.100 Ду100 Ру25 с КОФ | КШТ 60.103.100 | Кран шаровой из легированной стали с ручным приводом фланцевый Broen Ballomax КШТ 60.103.100 Ду100 Ру25 с комплектом ответных фланцев и крепежом | ТУ 3742-001-59439790-2010 | шт | 2
6 | Кран КШТ 61.103.200 Broen Ballomax Ду200 Ру25 | КШТ 61.103.200 | Кран шаровой запорный ручной фланцевый КШТ 61.103.200 Broen Ballomax Ду200 Ру25 с редуктором из углеродистой стали | ТУ 3742-001-5943790-2010 | шт | 3
7 | фланец 1-50-10 ст. ВСт3сп2 | 1-50-10 ст. ВСт3сп2 | Фланец стальной плоский приварной из стали ВСт3сп2 Ру1,0МПа(10кгс/см2) Ду50мм исполнения 1 | ГОСТ 12820-80 | шт | 4
8 | Фланец 1-80-10 ст. ВСт3сп2 | 1-80-10 ст. ВСт3сп2 | Фланец стальной плоский приварной из стали ВСт3сп2 Ру1,0МПа(10кгс/см2) Ду80мм исполнения 1 | ГОСТ 12820-80 | шт | 16
9 | Кран шаровой из легированной стали с ручным приводом фланцевый Broen Ballomax КШТ 60.103.100 Ду100 Ру16 с комплектом ответных фланцев | КШТ 60.103.100 | Кран шаровой из легированной стали с ручным приводом фланцевый Broen Ballomax КШТ 60.103.100 Ду100 Ру16 с комплектом ответных фланцев | ТУ 3742-001-59439790-2008 | шт | 8
10 | Кран КШТ 60.002.015 Broen Ballomax | КШТ 60.002.015 | Кран шаровой стальной КШТ 60.002.015 Broen Ballomax Ду15 Ру16 под приварку с рукояткой | НД Производителя | шт | 8
11 | Кран КШТ 60.002.025 Broen Ballomax Ду25 Ру16 | КШТ 60.002.025 | Кран стальной шаровой КШТ 60.002.025 Broen Ballomax Ду25 Ру16 под приварку | НД Производителя | шт | 8
12 | Кран КШТ 60.002.032 Broen Ballomax | КШТ 60.002.032 | Кран шаровой стальной КШТ 60.002.032 Broen Ballomax Ду32 Ру16 под приварку с рукояткой | НД Производителя | шт | 2
13 | Кран КШТ 60.002.080 Broen Ballomax | КШТ 60.002.080 | Кран шаровой стальной КШТ 60.002.080 Broen Ballomax Ду80 Ру16 под приварку с рукояткой | НД Производителя | шт | 8

## Лист2
№ п/п | Наименование МТР | Марка, типоразмер и т.п. |  | ГОСТ, ТУ | Ед.изм. | Количество, ед
1 | Блок БК-515665 | БК-515665 | Блок БК-515665 325х38 12Х1МФ угол поворота 90 градусов рабочее давление 14МПа температура +545град. | НД Производителя | шт | 1
2 | Труба БК-515669а | БК-515669а | Труба гнутая БК-515669а 325х38 12Х1МФ угол поворота 60град. рабочее давление 14МПа температура +545град. | НД Производителя | шт | 1
3 | Труба БК-515668а | БК-515668а | Труба гнутая БК-515668а 325х38 12Х1МФ рабочее давление 14МПа угол поворота 60 градусов температура +545град. | НД Производителя | шт | 1
4 | Блок БК-515672 | БК-515672 | Блок БК-515672 325х38 12Х1МФ рабочее давление 14МПа температура +545град. | НД Производителя | шт | 1
5 | Блок БК-515672 | БК-515672 | Блок БК-515672 325х38 12Х1МФ рабочее давление 14МПа температура +545град. | НД Производителя | шт | 1
6 | Блок БК-515672 | БК-515672 | Блок БК-515672 325х38 12Х1МФ рабочее давление 14МПа температура +545град. | НД Производителя | шт | 1
7 | Блок БК-515672 | БК-515672 | Блок БК-515672 325х38 12Х1МФ рабочее давление 14МПа температура +545град. | НД Производителя | шт | 1
8 | Кольцо БК-591190-13 БЗЭМ | БК-591190-13 | Кольцо подкладное БК-591190-13 БЗЭМ диаметром 251мм из стали 12Х1МФ шириной 20мм | НД Производителя | шт | 15
9 | Кольцо подкладное Дк 101мм 133х16 12Х1МФ |  | Кольцо подкладное Дк 101мм 133х16 сталь 12Х1МФ трубопровода котла | 31 ОСТ24.520.03 | шт | 5