## ЛСР по форме №4 с мат. и обор.
Приложение №1
к Техническому заданию на ремонт конструкций ОРУ 220
ЛОКАЛЬНЫЙ СМЕТНЫЙ РАСЧЕТ №
(локальная смета)
на | Ремонт конструкций ОРУ 220 (ремонт бетонных конструкций - опор, стоек, порталов, заделка трещин)
(наименование работ и затрат, наименование объекта)
№ пп | Шифр и номер позиции норматива | Наименование работ и затрат, единица измерения | Количество | Стоимость единицы, руб. |  |  | Общая стоимость, руб. |  |  |  |  | Затраты труда рабочих, чел.-ч, не занятых обслуживанием машин |  | Общая масса оборудо-вания, т
|  |  |  | всего | эксплуатации машин | мате-риалы | обору-дования | Всего | оплаты труда | эксплуатации машин | мате-риалы
|  |  |  | оплаты труда | в т.ч. оплаты труда |  |  |  |  | в т.ч. оплаты труда |  | на единицу | всего
1 | 2 | 3 | 4 | 5 | 6 | 7 | 8 | 9 | 10 | 11 | 12 | 13 | 14 | 15
Раздел 1. Ремонт ж/б стоек и горизонтальных балок порталов
1 | ФЕР13-06-002-02 Приказ Минстроя РФ от 30.01.14 №31/пр | Очистка кварцевым песком: поверхностей (1 м2 очищаемой поверхности) (МДС35 пр.1 т.1 п.4.Производство строительных и других работ на открытых и полуоткрытых производственных площадках в стесненных условиях: с наличием в зоне производства работ действующего технологического оборудования или движения технологического транспорта ОЗП=1,15; ЭМ=1,15 к расх.; ЗПМ=1,15; ТЗ=1,15; ТЗМ=1,15; МДС35 пр.1 т.1 п.5.Производство строительных и других работ вблизи объектов, находящихся под высоким напряжением, в том числе в охранной зоне действующей воздушной линии электропередачи ОЗП=1,2; ЭМ=1,2 к расх.; ЗПМ=1,2; ТЗ=1,2; ТЗМ=1,2) ИНДЕКС К ПОЗИЦИИ(справочно): п.1 Письмо об индексах изм.смр к 2016г. НР (421 руб.): 77%=90%*0.85 от ФОТ СП (263 руб.): 48%=70%*(0.85*0.8) от ФОТ | 40 | 76,78 8,94 | 57,96 4,72 | 9.88 |  | 3071 | 358 | 2318 189 | 395 | 1.0488 | 41.95
2 | ФЕР46-08-044-01 Приказ Минстроя РФ от 30.01.14 №31/пр | Очистка бетонных поверхностей сжатым воздухом (1 м2 поверхности) (МДС35 пр.1 т.1 п.4.Производство строительных и других работ на открытых и полуоткрытых производственных площадках в стесненных условиях: с наличием в зоне производства работ действующего технологического оборудования или движения технологического транспорта ОЗП=1,15; ЭМ=1,15 к расх.; ЗПМ=1,15; ТЗ=1,15; ТЗМ=1,15; МДС35 пр.1 т.1 п.5.Производство строительных и других работ вблизи объектов, находящихся под высоким напряжением, в том числе в охранной зоне действующей воздушной линии электропередачи ОЗП=1,2; ЭМ=1,2 к расх.; ЗПМ=1,2; ТЗ=1,2; ТЗМ=1,2) ИНДЕКС К ПОЗИЦИИ(справочно): п.1 Письмо об индексах изм.смр к 2016г. НР (128 руб.): 94%=110%*0.85 от ФОТ СП (65 руб.): 48%=70%*(0.85*0.8) от ФОТ | 40 | 15,97 3,41 | 12.56 |  |  | 639 | 136 | 503 |  | 0.4002 | 16.01
3 | ФЕР13-07-001-02 Приказ Минстроя РФ от 30.01.14 №31/пр | Обезжиривание поверхностей арматуры (100 м2 обезжириваемой поверхности) (МДС35 пр.1 т.1 п.5.Производство строительных и других работ вблизи объектов, находящихся под высоким напряжением, в том числе в охранной зоне действующей воздушной линии электропередачи ОЗП=1,2; ЭМ=1,2 к расх.; ЗПМ=1,2; ТЗ=1,2; ТЗМ=1,2; МДС35 пр.1 т.1 п.4.Производство строительных и других работ на открытых и полуоткрытых производственных площадках в стесненных условиях: с наличием в зоне производства работ действующего технологического оборудования или движения технологического транспорта ОЗП=1,15; ЭМ=1,15 к расх.; ЗПМ=1,15; ТЗ=1,15; ТЗМ=1,15) ИНДЕКС К ПОЗИЦИИ(справочно): п.1 Письмо об индексах изм.смр к 2016г. НР (8 руб.): 77%=90%*0.85 от ФОТ СП (5 руб.): 48%=70%*(0.85*0.8) от ФОТ | 0.1 | 335,63 109,52 | 3,67 0,14 | 222.44 |  | 34 | 11 |  | 23 | 12.5304 | 1.25
4 | ФЕР13-03-007-01 Приказ Минстроя РФ от 30.01.14 №31/пр | Антикоррозийное покрытие арматуры составом Emaco(2 слоя) (100 м2 поверхности) (МДС35 пр.1 т.1 п.5.Производство строительных и других работ вблизи объектов, находящихся под высоким напряжением, в том числе в охранной зоне действующей воздушной линии электропередачи ОЗП=1,2; ЭМ=1,2 к расх.; ЗПМ=1,2; ТЗ=1,2; ТЗМ=1,2; МДС35 пр.1 т.1 п.4.Производство строительных и других работ на открытых и полуоткрытых производственных площадках в стесненных условиях: с наличием в зоне производства работ действующего технологического оборудования или движения технологического транспорта ОЗП=1,15; ЭМ=1,15 к расх.; ЗПМ=1,15; ТЗ=1,15; ТЗМ=1,15) ИНДЕКС К ПОЗИЦИИ(справочно): п.1 Письмо об индексах изм.смр к 2016г. НР (45 руб.): 77%=90%*0.85 от ФОТ СП (28 руб.): 48%=70%*(0.85*0.8) от ФОТ | 0.1 | 605,23 589,59 | 15.64 |  |  | 61 | 59 | 2 |  | 65.7294 | 6.57
5 | ФССЦ-113-0500 Приказ Минстроя России от 12.11.14 №703/пр | Состав антикоррозийный однокопонентный EMACO NANOCRETE АР (кг) ИНДЕКС К ПОЗИЦИИ(справочно): п.1 Письмо об индексах изм.смр к 2016г. | 30 | 45.44 |  | 45.44 |  | 1363 |  |  | 1363
6 | ФЕР46-08-004-03 Приказ Минстроя РФ от 30.01.14 №31/пр | Нанесение палимерного материала Belzona на поверхности бетонных и железобетонных конструкций при ремонте трещин (100 м2 поверхности) (МДС35 пр.1 т.1 п.5.Производство строительных и других работ вблизи объектов, находящихся под высоким напряжением, в том числе в охранной зоне действующей воздушной линии электропередачи ОЗП=1,2; ЭМ=1,2 к расх.; ЗПМ=1,2; ТЗ=1,2; ТЗМ=1,2; МДС35 пр.1 т.1 п.4.Производство строительных и других работ на открытых и полуоткрытых производственных площадках в стесненных условиях: с наличием в зоне производства работ действующего технологического оборудования или движения технологического транспорта ОЗП=1,15; ЭМ=1,15 к расх.; ЗПМ=1,15; ТЗ=1,15; ТЗМ=1,15) ИНДЕКС К ПОЗИЦИИ(справочно): п.1 Письмо об индексах изм.смр к 2016г. НР (223 руб.): 94%=110%*0.85 от ФОТ СП (114 руб.): 48%=70%*(0.85*0.8) от ФОТ | 0.4 | 775,41 592,56 | 182.85 |  |  | 310 | 237 | 73 |  | 66.0606 | 26.42
7 | прайс | Полимерный материал Belzona 4111 (кг) ИНДЕКС К ПОЗИЦИИ(справочно): п.1 Письмо об индексах изм.смр к 2016г. | 32.8 | 1389.56 |  | 1389.56 |  | 45578 |  |  | 45578
8 | ФЕР46-05-006-02 Приказ Минстроя РФ от 30.01.14 №31/пр | Установка устройств при заделке трещин (1 узел) (МДС35 пр.1 т.1 п.5.Производство строительных и других работ вблизи объектов, находящихся под высоким напряжением, в том числе в охранной зоне действующей воздушной линии электропередачи ОЗП=1,2; ЭМ=1,2 к расх.; ЗПМ=1,2; ТЗ=1,2; ТЗМ=1,2; МДС35 пр.1 т.1 п.4.Производство строительных и других работ на открытых и полуоткрытых производственных площадках в стесненных условиях: с наличием в зоне производства работ действующего технологического оборудования или движения технологического транспорта ОЗП=1,15; ЭМ=1,15 к расх.; ЗПМ=1,15; ТЗ=1,15; ТЗМ=1,15) ИНДЕКС К ПОЗИЦИИ(справочно): п.1 Письмо об индексах изм.смр к 2016г. НР (1245 руб.): 94%=110%*0.85 от ФОТ СП (636 руб.): 48%=70%*(0.85*0.8) от ФОТ | 3 | 1004,24 438,84 | 70,97 2,24 | 494.43 |  | 3013 | 1317 | 213 7 | 1483 | 51.4464 | 154.34
Итого прямые затраты по разделу в ценах 2001г. | [7 empty] | 54069 | 2118 | 3109 196 | 48842 |  | 246.54
Накладные расходы | [7 empty] | 2070
Сметная прибыль | [7 empty] | 1111
Итоги по разделу 1 Ремонт ж/б стоек и горизонтальных балок порталов :
Защита строительных конструкций и оборудования от коррозии | [7 empty] | 5300 |  |  |  |  | 49.77
Работы по реконструкции зданий и сооружений (усиление и замена существующих конструкций, разборка и возведение отдельных конструктивных элементов) | [7 empty] | 51950 |  |  |  |  | 196.77
Итого | [7 empty] | 57250 |  |  |  |  | 246.54
В том числе:
Материалы | [7 empty] | 48842
Машины и механизмы | [7 empty] | 3109
ФОТ | [7 empty] | 2314
Накладные расходы | [7 empty] | 2070
Сметная прибыль | [7 empty] | 1111
Итого по разделу 1 Ремонт ж/б стоек и горизонтальных балок порталов | [7 empty] | 57250 |  |  |  |  | 246.54
Раздел 2. Ремонт ж/б стоек под разъединители и 2 стойки под кабельные короба ОРУ 220кВ и ОРУ 35 кВ
9 | ФЕРр69-19-10 Приказ Минстроя РФ от 30.01.14 №31/пр | Очистка от слабого бетона вертикальных поверхностей бетонных конструкций при помощи отбойных молотков(прим) (1 м3 бетона) (МДС35 пр.1 т.3 п.3.Производство ремонтных и других работ на открытых и полуоткрытых производственных площадках в стесненных условиях: с наличием в зоне производства работ действующего технологического оборудования или движения технологического транспорта ОЗП=1,15; ЭМ=1,15 к расх.; ЗПМ=1,15; ТЗ=1,15; ТЗМ=1,15; МДС35 пр.1 т.3 п.4.Производство ремонтно-строительных работ вблизи объектов, находящихся под высоким напряжением, в том числе в охранной зоне действующей воздушной линии электропередачи ОЗП=1,2; ЭМ=1,2 к расх.; ЗПМ=1,2; ТЗ=1,2; ТЗМ=1,2) ИНДЕКС К ПОЗИЦИИ(справочно): п.1 Письмо об индексах изм.смр к 2016г. НР (268 руб.): 66%=78%*0.85 от ФОТ СП (162 руб.): 40%=50%*0.8 от ФОТ | 1.1 | 1065,03 368,68 | 696.35 |  |  | 1172 | 406 | 766 |  | 43.2216 | 47.54
10 | ФЕР46-08-044-01 Приказ Минстроя РФ от 30.01.14 №31/пр | Очистка бетонных поверхностей сжатым воздухом (1 м2 поверхности) (МДС35 пр.1 т.1 п.4.Производство строительных и других работ на открытых и полуоткрытых производственных площадках в стесненных условиях: с наличием в зоне производства работ действующего технологического оборудования или движения технологического транспорта ОЗП=1,15; ЭМ=1,15 к расх.; ЗПМ=1,15; ТЗ=1,15; ТЗМ=1,15; МДС35 пр.1 т.1 п.5.Производство строительных и других работ вблизи объектов, находящихся под высоким напряжением, в том числе в охранной зоне действующей воздушной линии электропередачи ОЗП=1,2; ЭМ=1,2 к расх.; ЗПМ=1,2; ТЗ=1,2; ТЗМ=1,2) ИНДЕКС К ПОЗИЦИИ(справочно): п.1 Письмо об индексах изм.смр к 2016г. НР (69 руб.): 94%=110%*0.85 от ФОТ СП (35 руб.): 48%=70%*(0.85*0.8) от ФОТ | 21.5 | 15,97 3,41 | 12.56 |  |  | 343 | 73 | 270 |  | 0.4002 | 8.6
11 | ФЕР13-07-001-02 Приказ Минстроя РФ от 30.01.14 №31/пр | Обезжиривание поверхностей арматуры (100 м2 обезжириваемой поверхности) (МДС35 пр.1 т.1 п.5.Производство строительных и других работ вблизи объектов, находящихся под высоким напряжением, в том числе в охранной зоне действующей воздушной линии электропередачи ОЗП=1,2; ЭМ=1,2 к расх.; ЗПМ=1,2; ТЗ=1,2; ТЗМ=1,2; МДС35 пр.1 т.1 п.4.Производство строительных и других работ на открытых и полуоткрытых производственных площадках в стесненных условиях: с наличием в зоне производства работ действующего технологического оборудования или движения технологического транспорта ОЗП=1,15; ЭМ=1,15 к расх.; ЗПМ=1,15; ТЗ=1,15; ТЗМ=1,15) ИНДЕКС К ПОЗИЦИИ(справочно): п.1 Письмо об индексах изм.смр к 2016г. НР (8 руб.): 77%=90%*0.85 от ФОТ СП (5 руб.): 48%=70%*(0.85*0.8) от ФОТ | 0.1 | 335,63 109,52 | 3,67 0,14 | 222.44 |  | 34 | 11 |  | 23 | 12.5304 | 1.25
12 | ФЕР13-03-007-01 Приказ Минстроя РФ от 30.01.14 №31/пр | Антикоррозийное покрытие арматуры составом Emaco(2 слоя) (100 м2 поверхности) (МДС35 пр.1 т.1 п.5.Производство строительных и других работ вблизи объектов, находящихся под высоким напряжением, в том числе в охранной зоне действующей воздушной линии электропередачи ОЗП=1,2; ЭМ=1,2 к расх.; ЗПМ=1,2; ТЗ=1,2; ТЗМ=1,2; МДС35 пр.1 т.1 п.4.Производство строительных и других работ на открытых и полуоткрытых производственных площадках в стесненных условиях: с наличием в зоне производства работ действующего технологического оборудования или движения технологического транспорта ОЗП=1,15; ЭМ=1,15 к расх.; ЗПМ=1,15; ТЗ=1,15; ТЗМ=1,15) ИНДЕКС К ПОЗИЦИИ(справочно): п.1 Письмо об индексах изм.смр к 2016г. НР (45 руб.): 77%=90%*0.85 от ФОТ СП (28 руб.): 48%=70%*(0.85*0.8) от ФОТ | 0.1 | 605,23 589,59 | 15.64 |  |  | 61 | 59 | 2 |  | 65.7294 | 6.57
13 | ФССЦ-113-0500 Приказ Минстроя России от 12.11.14 №703/пр | Состав антикоррозийный однокопонентный EMACO NANOCRETE АР (кг) ИНДЕКС К ПОЗИЦИИ(справочно): п.1 Письмо об индексах изм.смр к 2016г. | 30 | 45.44 |  | 45.44 |  | 1363 |  |  | 1363
14 | ФЕР46-08-004-02 Приказ Минстроя РФ от 30.01.14 №31/пр | Нанесение тиксотропных составов серии EMACO, EMACO NANOCRETE, EMACO FAST вручную в один слой, толщина слоя 20 мм, на поверхности бетонных и железобетонных конструкций: вертикальные (100 м2 поверхности) (МДС35 пр.1 т.1 п.4.Производство строительных и других работ на открытых и полуоткрытых производственных площадках в стесненных условиях: с наличием в зоне производства работ действующего технологического оборудования или движения технологического транспорта ОЗП=1,15; ЭМ=1,15 к расх.; ЗПМ=1,15; ТЗ=1,15; ТЗМ=1,15; МДС35 пр.1 т.1 п.5.Производство строительных и других работ вблизи объектов, находящихся под высоким напряжением, в том числе в охранной зоне действующей воздушной линии электропередачи ОЗП=1,2; ЭМ=1,2 к расх.; ЗПМ=1,2; ТЗ=1,2; ТЗМ=1,2) ИНДЕКС К ПОЗИЦИИ(справочно): п.1 Письмо об индексах изм.смр к 2016г. НР (111 руб.): 94%=110%*0.85 от ФОТ СП (57 руб.): 48%=70%*(0.85*0.8) от ФОТ | 0.215 | 730,72 547,87 | 182.85 |  |  | 157 | 118 | 39 |  | 61.0788 | 13.13
15 | ФЕР46-08-004-08 Приказ Минстроя РФ от 30.01.14 №31/пр | На каждые 5 мм изменения толщины слоя добавлять (уменьшать) к расценкам: 46-08-004-02, 46-08-004-05 (100 м2 поверхности) (до 30мм ОЗП=2; ЭМ=2 к расх.; ЗПМ=2; МАТ=2 к расх.; ТЗ=2; ТЗМ=2; МДС35 пр.1 т.1 п.4.Производство строительных и других работ на открытых и полуоткрытых производственных площадках в стесненных условиях: с наличием в зоне производства работ действующего технологического оборудования или движения технологического транспорта ОЗП=1,15; ЭМ=1,15 к расх.; ЗПМ=1,15; ТЗ=1,15; ТЗМ=1,15; МДС35 пр.1 т.1 п.5.Производство строительных и других работ вблизи объектов, находящихся под высоким напряжением, в том числе в охранной зоне действующей воздушной линии электропередачи ОЗП=1,2; ЭМ=1,2 к расх.; ЗПМ=1,2; ТЗ=1,2; ТЗМ=1,2) ИНДЕКС К ПОЗИЦИИ(справочно): п.1 Письмо об индексах изм.смр к 2016г. НР (20 руб.): 94%=110%*0.85 от ФОТ СП (10 руб.): 48%=70%*(0.85*0.8) от ФОТ | 0.215 | 190,94 99,53 | 91.41 |  |  | 41 | 21 | 20 |  | 11.0952 | 2.39
16 | ФССЦ-401-1013 Приказ Минстроя России от 12.11.14 №703/пр | Смесь бетонная сухая безусадочная быстродействующая EMACO S88C тиксотропного типа (кг) ИНДЕКС К ПОЗИЦИИ(справочно): п.1 Письмо об индексах изм.смр к 2016г. | 1225.5 | 5.97 |  | 5.97 |  | 7316 |  |  | 7316
17 | ФЕР09-05-006-01 Приказ Минстроя РФ от 30.01.14 №31/пр | Обрезка концов арматуры (1 м реза) ИНДЕКС К ПОЗИЦИИ(справочно): п.1 Письмо об индексах изм.смр к 2016г. НР (35 руб.): 77%=90%*0.85 от ФОТ СП (27 руб.): 58%=85%*(0.85*0.8) от ФОТ | 15 | 3,6 3,05 | 0.55 |  |  | 54 | 46 | 8 |  | 0.34 | 5.1
18 | ФЕР13-03-007-01 Приказ Минстроя РФ от 30.01.14 №31/пр | Антикоррозийное покрытие арматуры составом Emaco(2 слоя) (100 м2 поверхности) (МДС35 пр.1 т.1 п.5.Производство строительных и других работ вблизи объектов, находящихся под высоким напряжением, в том числе в охранной зоне действующей воздушной линии электропередачи ОЗП=1,2; ЭМ=1,2 к расх.; ЗПМ=1,2; ТЗ=1,2; ТЗМ=1,2; МДС35 пр.1 т.1 п.4.Производство строительных и других работ на открытых и полуоткрытых производственных площадках в стесненных условиях: с наличием в зоне производства работ действующего технологического оборудования или движения технологического транспорта ОЗП=1,15; ЭМ=1,15 к расх.; ЗПМ=1,15; ТЗ=1,15; ТЗМ=1,15) ИНДЕКС К ПОЗИЦИИ(справочно): п.1 Письмо об индексах изм.смр к 2016г. НР (18 руб.): 77%=90%*0.85 от ФОТ СП (12 руб.): 48%=70%*(0.85*0.8) от ФОТ | 0.04 | 605,23 589,59 | 15.64 |  |  | 24 | 24 |  |  | 65.7294 | 2.63
19 | ФССЦ-113-0500 Приказ Минстроя России от 12.11.14 №703/пр | Состав антикоррозийный однокопонентный EMACO NANOCRETE АР (кг) ИНДЕКС К ПОЗИЦИИ(справочно): п.1 Письмо об индексах изм.смр к 2016г. | 12 | 45.44 |  | 45.44 |  | 545 |  |  | 545
20 | ФЕР46-08-004-03 Приказ Минстроя РФ от 30.01.14 №31/пр | Нанесение палимерного материала Belzona на поверхности бетонных и железобетонных конструкций при ремонте трещин (100 м2 поверхности) (МДС35 пр.1 т.1 п.5.Производство строительных и других работ вблизи объектов, находящихся под высоким напряжением, в том числе в охранной зоне действующей воздушной линии электропередачи ОЗП=1,2; ЭМ=1,2 к расх.; ЗПМ=1,2; ТЗ=1,2; ТЗМ=1,2; МДС35 пр.1 т.1 п.4.Производство строительных и других работ на открытых и полуоткрытых производственных площадках в стесненных условиях: с наличием в зоне производства работ действующего технологического оборудования или движения технологического транспорта ОЗП=1,15; ЭМ=1,15 к расх.; ЗПМ=1,15; ТЗ=1,15; ТЗМ=1,15) ИНДЕКС К ПОЗИЦИИ(справочно): п.1 Письмо об индексах изм.смр к 2016г. НР (61 руб.): 94%=110%*0.85 от ФОТ СП (31 руб.): 48%=70%*(0.85*0.8) от ФОТ | 0.11 | 775,41 592,56 | 182.85 |  |  | 85 | 65 | 20 |  | 66.0606 | 7.27
21 | прайс | Полимерный материал Belzona 4111 (кг) ИНДЕКС К ПОЗИЦИИ(справочно): п.1 Письмо об индексах изм.смр к 2016г. | 9 | 1389.56 |  | 1389.56 |  | 12506 |  |  | 12506
22 | ФЕР46-05-006-02 Приказ Минстроя РФ от 30.01.14 №31/пр | Установка устройств при заделке трещин (1 узел) (МДС35 пр.1 т.1 п.5.Производство строительных и других работ вблизи объектов, находящихся под высоким напряжением, в том числе в охранной зоне действующей воздушной линии электропередачи ОЗП=1,2; ЭМ=1,2 к расх.; ЗПМ=1,2; ТЗ=1,2; ТЗМ=1,2) ИНДЕКС К ПОЗИЦИИ(справочно): п.1 Письмо об индексах изм.смр к 2016г. НР (3605 руб.): 94%=110%*0.85 от ФОТ СП (1841 руб.): 48%=70%*(0.85*0.8) от ФОТ | 10 | 937,75 381,6 | 61,72 1,94 | 494.43 |  | 9378 | 3816 | 617 19 | 4945 | 44.736 | 447.36
Итого прямые затраты по разделу в ценах 2001г. | [7 empty] | 33079 | 4639 | 1742 19 | 26698 |  | 541.84
Накладные расходы | [7 empty] | 4240
Сметная прибыль | [7 empty] | 2208
Итоги по разделу 2 Ремонт ж/б стоек под разъединители и 2 стойки под кабельные короба ОРУ 220кВ и ОРУ 35 кВ :
Прочие ремонтно-строительные работы | [7 empty] | 1602 |  |  |  |  | 47.54
Работы по реконструкции зданий и сооружений (усиление и замена существующих конструкций, разборка и возведение отдельных конструктивных элементов) | [7 empty] | 35665 |  |  |  |  | 478.75
Защита строительных конструкций и оборудования от коррозии | [7 empty] | 2144 |  |  |  |  | 10.45
Строительные металлические конструкции | [7 empty] | 116 |  |  |  |  | 5.1
Итого | [7 empty] | 39527 |  |  |  |  | 541.84
В том числе:
Материалы | [7 empty] | 26698
Машины и механизмы | [7 empty] | 1742
ФОТ | [7 empty] | 4658
Накладные расходы | [7 empty] | 4240
Сметная прибыль | [7 empty] | 2208
Итого по разделу 2 Ремонт ж/б стоек под разъединители и 2 стойки под кабельные короба ОРУ 220кВ и ОРУ 35 кВ | [7 empty] | 39527 |  |  |  |  | 541.84
Раздел 3. Ремонт обваловки 11 ячеек масляных выключателей
23 | ФЕРр69-19-3 Приказ Минстроя РФ от 30.01.14 №31/пр | Очистка горизонтальных поверхностей бетонных конструкций при помощи отбойных молотков от слабого бетона(прим) (1 м3 бетона) (МДС35 пр.1 т.3 п.4.Производство ремонтно-строительных работ вблизи объектов, находящихся под высоким напряжением, в том числе в охранной зоне действующей воздушной линии электропередачи ОЗП=1,2; ЭМ=1,2 к расх.; ЗПМ=1,2; ТЗ=1,2; ТЗМ=1,2) ИНДЕКС К ПОЗИЦИИ(справочно): п.1 Письмо об индексах изм.смр к 2016г. НР (1445 руб.): 66%=78%*0.85 от ФОТ СП (876 руб.): 40%=50%*0.8 от ФОТ | 8.1 | 792,11 270,23 | 521.88 |  |  | 6416 | 2189 | 4227 |  | 31.68 | 256.61
24 | ФЕР46-08-044-01 Приказ Минстроя РФ от 30.01.14 №31/пр | Очистка бетонных поверхностей сжатым воздухом (1 м2 поверхности) (МДС35 пр.1 т.1 п.5.Производство строительных и других работ вблизи объектов, находящихся под высоким напряжением, в том числе в охранной зоне действующей воздушной линии электропередачи ОЗП=1,2; ЭМ=1,2 к расх.; ЗПМ=1,2; ТЗ=1,2; ТЗМ=1,2) ИНДЕКС К ПОЗИЦИИ(справочно): п.1 Письмо об индексах изм.смр к 2016г. НР (1197 руб.): 94%=110%*0.85 от ФОТ СП (611 руб.): 48%=70%*(0.85*0.8) от ФОТ | 430 | 13,88 2,96 | 10.92 |  |  | 5968 | 1273 | 4695 |  | 0.348 | 149.64
25 | ФЕРр61-28-1 Приказ Минстроя РФ от 30.01.14 №31/пр | Устройство основания под штукатурку из металлической сетки: по кирпичным и бетонным поверхностям (100 м2 поверхности) (МДС35 пр.1 т.3 п.4.Производство ремонтно-строительных работ вблизи объектов, находящихся под высоким напряжением, в том числе в охранной зоне действующей воздушной линии электропередачи ОЗП=1,2; ЭМ=1,2 к расх.; ЗПМ=1,2; ТЗ=1,2; ТЗМ=1,2) ИНДЕКС К ПОЗИЦИИ(справочно): п.1 Письмо об индексах изм.смр к 2016г. НР (2200 руб.): 67%=79%*0.85 от ФОТ СП (1314 руб.): 40%=50%*0.8 от ФОТ | 4.3 | 4068,01 763,78 | 13.8 | 3290.43 |  | 17492 | 3284 | 59 | 14149 | 97.92 | 421.06
26 | ФЕР15-02-001-01 Приказ Минстроя России от 12.11.14 №703/пр | Улучшенная штукатурка обваловки цементно-известковым раствором (100 м2 оштукатуриваемой поверхности) (МДС35 пр.1 т.1 п.5.Производство строительных и других работ вблизи объектов, находящихся под высоким напряжением, в том числе в охранной зоне действующей воздушной линии электропередачи ОЗП=1,2; ЭМ=1,2 к расх.; ЗПМ=1,2; ТЗ=1,2; ТЗМ=1,2) ИНДЕКС К ПОЗИЦИИ(справочно): п.1 Письмо об индексах изм.смр к 2016г. НР (3245 руб.): 89%=105%*0.85 от ФОТ СП (1349 руб.): 37%=55%*(0.85*0.8) от ФОТ | 4.3 | 1860,07 818,24 | 62,12 29,72 | 979.71 |  | 7998 | 3518 | 267 128 | 4213 | 85.056 | 365.74
Итого прямые затраты по разделу в ценах 2001г. | [7 empty] | 37874 | 10264 | 9248 128 | 18362 |  | 1193.05
Накладные расходы | [7 empty] | 8087
Сметная прибыль | [7 empty] | 4150
Итоги по разделу 3 Ремонт обваловки 11 ячеек масляных выключателей :
Прочие ремонтно-строительные работы | [7 empty] | 8737 |  |  |  |  | 256.61
Работы по реконструкции зданий и сооружений (усиление и замена существующих конструкций, разборка и возведение отдельных конструктивных элементов) | [7 empty] | 7776 |  |  |  |  | 149.64
Штукатурные работы (ремонтно-строительные) | [7 empty] | 21006 |  |  |  |  | 421.06
Отделочные работы | [7 empty] | 12592 |  |  |  |  | 365.74
Итого | [7 empty] | 50111 |  |  |  |  | 1193.05
В том числе:
Материалы | [7 empty] | 18362
Машины и механизмы | [7 empty] | 9248
ФОТ | [7 empty] | 10392
Накладные расходы | [7 empty] | 8087
Сметная прибыль | [7 empty] | 4150
Итого по разделу 3 Ремонт обваловки 11 ячеек масляных выключателей | [7 empty] | 50111 |  |  |  |  | 1193.05
Раздел 4. Ремонт обваловки трансформаторов 10Т, 1Т, 21Т, 22Т.
27 | ФЕРр69-19-2 Приказ Минстроя РФ от 30.01.14 №31/пр | Очистка горизонтальных поверхностей бетонных от слабого бетона при помощи отбойных молотков, бетон марки: 150 (1 м3 бетона) (МДС35 пр.1 т.3 п.4.Производство ремонтно-строительных работ вблизи объектов, находящихся под высоким напряжением, в том числе в охранной зоне действующей воздушной линии электропередачи ОЗП=1,2; ЭМ=1,2 к расх.; ЗПМ=1,2; ТЗ=1,2; ТЗМ=1,2) ИНДЕКС К ПОЗИЦИИ(справочно): п.1 Письмо об индексах изм.смр к 2016г. НР (343 руб.): 66%=78%*0.85 от ФОТ СП (208 руб.): 40%=50%*0.8 от ФОТ | 2.9 | 526,8 179,03 | 347.77 |  |  | 1528 | 519 | 1009 |  | 20.988 | 60.87
28 | ФЕРр61-10-3 Приказ Минстроя России от 12.11.14 №703/пр | Ремонт штукатурки гладких фасадов по камню и бетону с земли и лесов: цементно-известковым раствором площадью отдельных мест более 5 м2 толщиной слоя до 20 мм (100 м2 отремонтированной поверхности) (МДС35 пр.1 т.3 п.4.Производство ремонтно-строительных работ вблизи объектов, находящихся под высоким напряжением, в том числе в охранной зоне действующей воздушной линии электропередачи ОЗП=1,2; ЭМ=1,2 к расх.; ЗПМ=1,2; ТЗ=1,2; ТЗМ=1,2) ИНДЕКС К ПОЗИЦИИ(справочно): п.1 Письмо об индексах изм.смр к 2016г. НР (1027 руб.): 67%=79%*0.85 от ФОТ СП (613 руб.): 40%=50%*0.8 от ФОТ | 0.7765 | 3116,08 1974,37 | 1.45 | 1140.26 |  | 2420 | 1533 | 1 | 886 | 225.9 | 175.41
29 | ФЕРр61-28-1 Приказ Минстроя РФ от 30.01.14 №31/пр | Устройство основания под штукатурку из металлической сетки: по кирпичным и бетонным поверхностям (100 м2 поверхности) (МДС35 пр.1 т.3 п.4.Производство ремонтно-строительных работ вблизи объектов, находящихся под высоким напряжением, в том числе в охранной зоне действующей воздушной линии электропередачи ОЗП=1,2; ЭМ=1,2 к расх.; ЗПМ=1,2; ТЗ=1,2; ТЗМ=1,2) ИНДЕКС К ПОЗИЦИИ(справочно): п.1 Письмо об индексах изм.смр к 2016г. НР (17 руб.): 67%=79%*0.85 от ФОТ СП (10 руб.): 40%=50%*0.8 от ФОТ | 0.0345 | 4068,01 763,78 | 13.8 | 3290.43 |  | 140 | 26 |  | 114 | 97.92 | 3.38
30 | ФЕРр61-10-1 Приказ Минстроя России от 12.11.14 №703/пр | Ремонт штукатурки гладких фасадов по камню и бетону с земли и лесов: цементно-известковым раствором площадью отдельных мест до 5 м2 толщиной слоя до 20 мм (100 м2 отремонтированной поверхности) (МДС35 пр.1 т.3 п.4.Производство ремонтно-строительных работ вблизи объектов, находящихся под высоким напряжением, в том числе в охранной зоне действующей воздушной линии электропередачи ОЗП=1,2; ЭМ=1,2 к расх.; ЗПМ=1,2; ТЗ=1,2; ТЗМ=1,2) ИНДЕКС К ПОЗИЦИИ(справочно): п.1 Письмо об индексах изм.смр к 2016г. НР (49 руб.): 67%=79%*0.85 от ФОТ СП (29 руб.): 40%=50%*0.8 от ФОТ | 0.0345 | 3258,61 2116,9 | 1.45 | 1140.26 |  | 112 | 73 |  | 39 | 242.208 | 8.36
Итого прямые затраты по разделу в ценах 2001г. | [7 empty] | 4200 | 2151 | 1010 | 1039 |  | 248.02
Накладные расходы | [7 empty] | 1436
Сметная прибыль | [7 empty] | 861
Итоги по разделу 4 Ремонт обваловки трансформаторов 10Т, 1Т, 21Т, 22Т. :
Прочие ремонтно-строительные работы | [7 empty] | 2079 |  |  |  |  | 60.87
Штукатурные работы (ремонтно-строительные) | [7 empty] | 4418 |  |  |  |  | 187.15
Итого | [7 empty] | 6497 |  |  |  |  | 248.02
В том числе:
Материалы | [7 empty] | 1039
Машины и механизмы | [7 empty] | 1010
ФОТ | [7 empty] | 2151
Накладные расходы | [7 empty] | 1436
Сметная прибыль | [7 empty] | 861
Итого по разделу 4 Ремонт обваловки трансформаторов 10Т, 1Т, 21Т, 22Т. | [7 empty] | 6497 |  |  |  |  | 248.02
Раздел 5. Ремонт фундаментов под опоры токопроводов КЭТ 23Т т(2 шт)
31 | ФЕРр69-19-2 Приказ Минстроя РФ от 30.01.14 №31/пр | Очистка горизонтальных поверхностей бетонных от слабого бетона при помощи отбойных молотков, бетон марки: 150 (1 м3 бетона) (МДС35 пр.1 т.3 п.3.Производство ремонтных и других работ на открытых и полуоткрытых производственных площадках в стесненных условиях: с наличием в зоне производства работ действующего технологического оборудования или движения технологического транспорта ОЗП=1,15; ЭМ=1,15 к расх.; ЗПМ=1,15; ТЗ=1,15; ТЗМ=1,15; МДС35 пр.1 т.3 п.4.Производство ремонтно-строительных работ вблизи объектов, находящихся под высоким напряжением, в том числе в охранной зоне действующей воздушной линии электропередачи ОЗП=1,2; ЭМ=1,2 к расх.; ЗПМ=1,2; ТЗ=1,2; ТЗМ=1,2) ИНДЕКС К ПОЗИЦИИ(справочно): п.1 Письмо об индексах изм.смр к 2016г. НР (11 руб.): 66%=78%*0.85 от ФОТ СП (6 руб.): 40%=50%*0.8 от ФОТ | 0.08 | 605,82 205,88 | 399.94 |  |  | 48 | 16 | 32 |  | 24.1362 | 1.93
32 | ФЕРм38-01-006-08 Приказ Минстроя РФ от 30.01.14 №31/пр | Изготовление конструкций усиления фундаментов (1 т конструкций) 3 302,92 = 9 826,33 - 1,06 x 6 154,16 ИНДЕКС К ПОЗИЦИИ(справочно): п.1 Письмо об индексах изм.смр к 2016г. НР (11 руб.): 111%=130%*0.85 от ФОТ СП (6 руб.): 58%=85%*(0.85*0.8) от ФОТ | 0.0082 | 3302,92 1222 | 1866 14,79 | 214.92 |  | 27 | 10 | 15 | 2 | 130 | 1.07
33 | ФССЦ-101-3715 Приказ Минстроя России от 12.11.14 №703/пр | Сталь угловая равнополочная, марка стали: Ст3сп, размером 32х32х3 мм (т) ИНДЕКС К ПОЗИЦИИ(справочно): п.1 Письмо об индексах изм.смр к 2016г. | 0.0082 | 6682.85 |  | 6682.85 |  | 55 |  |  | 55
34 | ФЕР13-03-004-02 Приказ Минстроя РФ от 30.01.14 №31/пр | Окраска металлических огрунтованных поверхностей: эмалью ХС-759 (100 м2 окрашиваемой поверхности) (за 2 раза ОЗП=2; ЭМ=2 к расх.; ЗПМ=2; МАТ=2 к расх.; ТЗ=2; ТЗМ=2; МДС35 пр.1 т.1 п.4.Производство строительных и других работ на открытых и полуоткрытых производственных площадках в стесненных условиях: с наличием в зоне производства работ действующего технологического оборудования или движения технологического транспорта ОЗП=1,15; ЭМ=1,15 к расх.; ЗПМ=1,15; ТЗ=1,15; ТЗМ=1,15; МДС35 пр.1 т.1 п.5.Производство строительных и других работ вблизи объектов, находящихся под высоким напряжением, в том числе в охранной зоне действующей воздушной линии электропередачи ОЗП=1,2; ЭМ=1,2 к расх.; ЗПМ=1,2; ТЗ=1,2; ТЗМ=1,2) ИНДЕКС К ПОЗИЦИИ(справочно): п.1 Письмо об индексах изм.смр к 2016г. НР 77%=90%*0.85 от ФОТ СП 48%=70%*(0.85*0.8) от ФОТ | 0.0054 | 1170,34 63,09 | 19,57 0,28 | 1087.68 |  | 6 |  |  | 6 | 6.9552 | 0.04
35 | ФЕР06-01-001-01 Приказ Минстроя РФ от 30.01.14 №31/пр | Устройство бетонной подготовки (100 м3 бетона, бутобетона и железобетона в деле) (МДС35 пр.1 т.1 п.4.Производство строительных и других работ на открытых и полуоткрытых производственных площадках в стесненных условиях: с наличием в зоне производства работ действующего технологического оборудования или движения технологического транспорта ОЗП=1,15; ЭМ=1,15 к расх.; ЗПМ=1,15; ТЗ=1,15; ТЗМ=1,15; МДС35 пр.1 т.1 п.5.Производство строительных и других работ вблизи объектов, находящихся под высоким напряжением, в том числе в охранной зоне действующей воздушной линии электропередачи ОЗП=1,2; ЭМ=1,2 к расх.; ЗПМ=1,2; ТЗ=1,2; ТЗМ=1,2) ИНДЕКС К ПОЗИЦИИ(справочно): п.1 Письмо об индексах изм.смр к 2016г. НР (4 руб.): 89%=105%*0.85 от ФОТ СП (2 руб.): 44%=65%*(0.85*0.8) от ФОТ | 0.0015 | 59722,94 1937,52 | 2194,93 335,34 | 55590.49 |  | 90 | 3 | 3 1 | 84 | 248.4 | 0.37
Итого прямые затраты по разделу в ценах 2001г. | [7 empty] | 226 | 29 | 50 1 | 147 |  | 3.41
Накладные расходы | [7 empty] | 26
Сметная прибыль | [7 empty] | 14
Итоги по разделу 5 Ремонт фундаментов под опоры токопроводов КЭТ 23Т т(2 шт) :
Итого Строительные работы | [7 empty] | 211 |  |  |  |  | 3.41
Итого Монтажные работы | [7 empty] | 55
Итого | [7 empty] | 266 |  |  |  |  | 3.41
В том числе:
Материалы | [7 empty] | 147
Машины и механизмы | [7 empty] | 50
ФОТ | [7 empty] | 30
Накладные расходы | [7 empty] | 26
Сметная прибыль | [7 empty] | 14
Итого по разделу 5 Ремонт фундаментов под опоры токопроводов КЭТ 23Т т(2 шт) | [7 empty] | 266 |  |  |  |  | 3.41
Раздел 6. Ремонт фундаментов под опоры токопроводов КЭТ 21Т (11 шт.)
36 | ФЕР01-02-057-02 Приказ Минстроя РФ от 30.01.14 №31/пр | Разработка грунта вручную для усиления фундаментов группа грунтов: 2 (100 м3 грунта) (МДС35 пр.1 т.1 п.4.Производство строительных и других работ на открытых и полуоткрытых производственных площадках в стесненных условиях: с наличием в зоне производства работ действующего технологического оборудования или движения технологического транспорта ОЗП=1,15; ЭМ=1,15 к расх.; ЗПМ=1,15; ТЗ=1,15; ТЗМ=1,15; МДС35 пр.1 т.1 п.5.Производство строительных и других работ вблизи объектов, находящихся под высоким напряжением, в том числе в охранной зоне действующей воздушной линии электропередачи ОЗП=1,2; ЭМ=1,2 к расх.; ЗПМ=1,2; ТЗ=1,2; ТЗМ=1,2) ИНДЕКС К ПОЗИЦИИ(справочно): п.1 Письмо об индексах изм.смр к 2016г. НР (43 руб.): 68%=80%*0.85 от ФОТ СП (20 руб.): 31%=45%*(0.85*0.8) от ФОТ | 0.038 | 1657,66 1657,66 |  |  |  | 63 | 63 |  |  | 212.52 | 8.08
37 | ФЕРр69-19-4 Приказ Минстроя РФ от 30.01.14 №31/пр | Разборка горизонтальных поверхностей бетонных конструкций при помощи отбойных молотков, бетон марки: 250 (1 м3 бетона) (МДС35 пр.1 т.3 п.3.Производство ремонтных и других работ на открытых и полуоткрытых производственных площадках в стесненных условиях: с наличием в зоне производства работ действующего технологического оборудования или движения технологического транспорта ОЗП=1,15; ЭМ=1,15 к расх.; ЗПМ=1,15; ТЗ=1,15; ТЗМ=1,15; МДС35 пр.1 т.3 п.4.Производство ремонтно-строительных работ вблизи объектов, находящихся под высоким напряжением, в том числе в охранной зоне действующей воздушной линии электропередачи ОЗП=1,2; ЭМ=1,2 к расх.; ЗПМ=1,2; ТЗ=1,2; ТЗМ=1,2) ИНДЕКС К ПОЗИЦИИ(справочно): п.1 Письмо об индексах изм.смр к 2016г. НР (264 руб.): 66%=78%*0.85 от ФОТ СП (160 руб.): 40%=50%*0.8 от ФОТ | 0.95 | 1250,76 420,94 | 829.82 |  |  | 1188 | 400 | 788 |  | 49.3488 | 46.88
38 | ФЕРм38-01-006-08 Приказ Минстроя РФ от 30.01.14 №31/пр | Изготовление металлоконструкции усиления фундаментов (1 т конструкций) ИНДЕКС К ПОЗИЦИИ(справочно): п.1 Письмо об индексах изм.смр к 2016г. НР (44 руб.): 56%=66%*0.85 от ФОТ СП 0%=0%*0.8 от ФОТ | 0.063 | 9826,33 1222 | 1866 14,79 | 6738.33 |  | 619 | 77 | 118 1 | 424 | 130 | 8.19
39 | ФЕР46-01-001-01 Приказ Минстроя РФ от 30.01.14 №31/пр | Усиление монолитными железобетонными обоймами: фундаментов (1 м3) 1 095,55 = 1 432,80 - 0,26 x 558,33 - 0,05 x 1 320,00 - 0,18 x 621,50 - 0,004 x 734,50 - 0,086 x 131,08 (МДС35 пр.1 т.1 п.4.Производство строительных и других работ на открытых и полуоткрытых производственных площадках в стесненных условиях: с наличием в зоне производства работ действующего технологического оборудования или движения технологического транспорта ОЗП=1,15; ЭМ=1,15 к расх.; ЗПМ=1,15; ТЗ=1,15; ТЗМ=1,15; МДС35 пр.1 т.1 п.5.Производство строительных и других работ вблизи объектов, находящихся под высоким напряжением, в том числе в охранной зоне действующей воздушной линии электропередачи ОЗП=1,2; ЭМ=1,2 к расх.; ЗПМ=1,2; ТЗ=1,2; ТЗМ=1,2) ИНДЕКС К ПОЗИЦИИ(справочно): п.1 Письмо об индексах изм.смр к 2016г. НР (541 руб.): 94%=110%*0.85 от ФОТ СП (276 руб.): 48%=70%*(0.85*0.8) от ФОТ | 2.1 | 1191,27 269,5 | 78,11 4,29 | 843.66 |  | 2502 | 566 | 164 9 | 1772 | 32.43 | 68.1
40 | ФЕР01-02-061-02 Приказ Минстроя РФ от 30.01.14 №31/пр | Засыпка вручную траншей, пазух котлованов и ям, группа грунтов: 2 (100 м3 грунта) (МДС35 пр.1 т.1 п.4.Производство строительных и других работ на открытых и полуоткрытых производственных площадках в стесненных условиях: с наличием в зоне производства работ действующего технологического оборудования или движения технологического транспорта ОЗП=1,15; ЭМ=1,15 к расх.; ЗПМ=1,15; ТЗ=1,15; ТЗМ=1,15; МДС35 пр.1 т.1 п.5.Производство строительных и других работ вблизи объектов, находящихся под высоким напряжением, в том числе в охранной зоне действующей воздушной линии электропередачи ОЗП=1,2; ЭМ=1,2 к расх.; ЗПМ=1,2; ТЗ=1,2; ТЗМ=1,2) ИНДЕКС К ПОЗИЦИИ(справочно): п.1 Письмо об индексах изм.смр к 2016г. НР (26 руб.): 68%=80%*0.85 от ФОТ СП (12 руб.): 31%=45%*(0.85*0.8) от ФОТ | 0.038 | 1006,02 1006,02 |  |  |  | 38 | 38 |  |  | 134.136 | 5.1
Итого прямые затраты по разделу в ценах 2001г. | [7 empty] | 4410 | 1144 | 1070 10 | 2196 |  | 136.35
Накладные расходы | [7 empty] | 918
Сметная прибыль | [7 empty] | 467
Итоги по разделу 6 Ремонт фундаментов под опоры токопроводов КЭТ 21Т (11 шт.) :
Итого Строительные работы | [7 empty] | 5132 |  |  |  |  | 128.16
Итого Монтажные работы | [7 empty] | 663 |  |  |  |  | 8.19
Итого | [7 empty] | 5795 |  |  |  |  | 136.35
В том числе:
Материалы | [7 empty] | 2196
Машины и механизмы | [7 empty] | 1070
ФОТ | [7 empty] | 1154
Накладные расходы | [7 empty] | 918
Сметная прибыль | [7 empty] | 467
Итого по разделу 6 Ремонт фундаментов под опоры токопроводов КЭТ 21Т (11 шт.) | [7 empty] | 5795 |  |  |  |  | 136.35
ИТОГИ ПО СМЕТЕ:
Итого прямые затраты по смете в ценах 2001г. | [7 empty] | 133858 | 20345 | 16229 354 | 97284 |  | 2369.21
Накладные расходы | [7 empty] | 16777
Сметная прибыль | [7 empty] | 8809
Итоги по смете:
Итого Строительные работы | [7 empty] | 158726 |  |  |  |  | 2361.02
Итого Монтажные работы | [7 empty] | 718 |  |  |  |  | 8.19
Итого | [7 empty] | 159444 |  |  |  |  | 2369.21
В том числе:
Материалы | [7 empty] | 97284
Машины и механизмы | [7 empty] | 16229
ФОТ | [7 empty] | 20699
Накладные расходы | [7 empty] | 16777
Сметная прибыль | [7 empty] | 8809
ВСЕГО по смете | [7 empty] | 159444 |  |  |  |  | 2369.21