## ЛОТ № 1
Техническая часть к Документации по открытому запросу предложений № 86 от 30.05.2016 г.
Лот 1. Общее название продукции: Поставка металлопроката ( сортовой и листовой) для нужд филиала «Берёзовская ГРЭС» ОАО «Э.ОН РОССИЯ». Срок поставки: 27.06.2016 г. – 31.07.2016 г.
№ п/п | Наименование МТР | Полное описание | ГОСТ, ТУ | Ед. изм. | Кол-во, ед.
1 | Круг В-II-24/Ст3сп2-2ГП | Круг стальной горячекатаный обычной точности прокатки(В) класса кривизны II диаметром 24мм из стали марки Ст3сп категории 2 группы поверхности 2ГП | ГОСТ 2590-88;ГОСТ 535-2005 | т | 1.24
2 | Круг В1-II-20-НД/Ст3пс3-2ГП | Круг стальной горячекатаный обычной точности прокатки В1 класса кривизны II диаметром 20мм немерной длины из стали марки Ст3пс категории 3 группы поверхности 2ГП | ГОСТ 2590-2006;ГОСТ 535-2005 | т | 1
3 | Круг 16/20 | Круг стальной горячекатаный диаметром 16мм из стали марки 20 | ГОСТ 2590-88;ГОСТ 535-2005 | т | 1
4 | Квадрат В1-18 Ст3пс/сп | Квадрат обычной точности В1 со стороной 18мм из стали Ст3пс/сп | ГОСТ 2591-2006 | тн | 0.221
5 | Уголок А-63х63х5 Ст3пс5 | Уголок стальной горячекатанный равнополочный высокой точности прокатки(А) размером 63х63х5мм из стали марки Ст3пс категории 5 немерной длины | ГОСТ 8509-93;ГОСТ 535-2005 | т | 1.3
6 | Уголок А-50х50х5/Ст3сп2 | Уголок стальной горячекатанный равнополочный высокой точности прокатки(А) размером 50х50х5мм из стали марки Ст3пс категории 2 группы поверхности 1ГП | ГОСТ 8509-93;ГОСТ 535-2005 | т | 7.109
7 | Уголок В-45х45х4/Ст3сп2 11,75м | Уголок стальной горячекатанный равнополочный нормальной точности прокатки(В) размером 45х45х4мм из стали марки Ст3пс категории 2 мерной длины 11,75м | ГОСТ 8509-93;ГОСТ 535-2005 | тн | 1.8
8 | Уголок В-75х75х6 Ст3пс2 | Уголок стальной горячекатанный равнополочный нормальной точности прокатки (В) размером 75х75х6мм из стали марки Ст3пс категории 2 | ГОСТ 8509-93, ГОСТ 535-2005 | т | 0.883
9 | Уголок В-100х100х10/Ст3пс5 | Уголок стальной горячекатанный равнополочный нормальной точности прокатки(В) размером 100х100х10мм из стали марки Ст3пс категории 5 | ГОСТ 8509-93;ГОСТ 535-2005 | тн | 0.026
10 | Уголок В-40х40х4/Ст3пс | Уголок горячекатаный равнополочный В-40х40х4/Ст3пс уголок горячекатанный равнополочный 40х40х4 Ст.3пс группа В, обычной точности прокатки, расположение образца относительно проката - вдоль, толщина 4мм,;не нормализовывать;ст.3пс/сп | ГОСТ 8509-93;ГОСТ 535-2005 | т | 0.98
11 | Швеллер №12П Ст3пс2 | Швеллер стальной горячекатаный с параллельными гранями полок №12П из стали марки Ст3пс категории 2 группы поверхности 1ГП | ГОСТ 8240-97;ГОСТ 535-2005 | т | 4.11
12 | Швеллер 10П | Швеллер стальной горячекатаный с параллельными гранями внутренних полок 10П | ГОСТ 8240-97 | т | 3.012
13 | Швеллер 8У Ст3пс | Швеллер стальной горячекатаный с уклоном внутренних граней полок 8У из стали марки Ст3пс | ГОСТ 8240-97;ГОСТ 535-2005 | т | 0.11
14 | Швеллер 16П Ст3сп | Швеллер стальной горячекатанный 16П Ст3сп | НД Производителя | т | 1.85
15 | Профиль 100х50х4 Ст3пс(С245) | Профиль гнутый замкнутый сварной высотой 100мм шириной 50мм толщиной стенки 4мм из стали марки Ст3пс(С245) | ГОСТ 30245-2003 | кг | 640
16 | Лист Б-ПН-О-4х1500х6000/Ст3сп3-св | Лист стальной горячекатаный нормальной точности(Б) нормальной плоскостности(ПН) с обрезной кромкой(О) размером 4х1500х6000мм из стали марки Ст3сп категории 3 с гарантией свариваемости(св) | ГОСТ 19903-74;ГОСТ 14637-89 | т | 1.786
17 | Лист НО-1,5х1250х2500/Ст3сп5 | Лист стальной горячекатаный с необрезной кромкой(НО) размером 1,5х1250х2500мм из стали марки Ст3сп категории 5 | ГОСТ 19903-74;ГОСТ 16523-97 | т | 0.08
18 | Лист 10 Ст3 | Лист стальной горячекатаный 10 Ст3 | ГОСТ 19903-74;ГОСТ 14637-89 | т | 0.531
19 | Лист 2 Ст3 | Лист 2 Ст3 | НД Производителя | т | 5.801
20 | Лист 3 Ст3 | Лист 3 Ст3 | ГОСТ 19903-74;ГОСТ 16523-97 | кг | 11466
21 | Лист 4 ст.20 | Лист 4 из стали марки 20 | ГОСТ 1577-93 | т | 1.095
22 | Лист рифл.4х1250х2500 Ст3пс/сп5 | Лист рифленный 4х1250х2500 Ст3пс/сп5 | ГОСТ 8568-77 | т | 7.403
23 | Лист ПВ-506 1200х2500 | Лист просечно-вытяжной ПВ-506 1200х2500 | НД Производителя | тн | 0.3