## ЛСР по форме №4 с мат. и обор.
Приложение №1:
______________
"______ " _______________2016 г.
Филиал "Смоленская ГРЭС" ПАО "Юнипро"
(наименование стройки)
ЛОКАЛЬНЫЙ СМЕТНЫЙ РАСЧЕТ №
(локальная смета)
на | Замена трубопровода артезианской воды от пусковой котельной до экипировочной с применением полиэтиленовых труб
(наименование работ и затрат, наименование объекта)
Основание:
| Сметная стоимость строительных работ _______________________________________________________________________________________________ |  | ___________________________937,445 |  | тыс. руб.
| Средства на оплату труда _______________________________________________________________________________________________ |  | ___________________________0,000 |  | тыс. руб.
| Сметная трудоемкость _______________________________________________________________________________________________ |  | _______________________________________________________________________________________________2026,62 |  | чел.час
Составлен(а) в текущих (прогнозных) ценах по состоянию на ______________
№ пп | Шифр и номер позиции норматива | Наименование работ и затрат, единица измерения | Количество | Стоимость единицы, руб. |  |  | Общая стоимость, руб. |  |  |  |  | Затраты труда рабочих, чел.-ч, не занятых обслуживанием машин |  | Общая масса оборудо-вания, т
|  |  |  | всего | эксплуатации машин | мате-риалы | обору-дования | Всего | оплаты труда | эксплуатации машин | мате-риалы
|  |  |  | оплаты труда | в т.ч. оплаты труда |  |  |  |  | в т.ч. оплаты труда |  | на единицу | всего
1 | 2 | 3 | 4 | 5 | 6 | 7 | 8 | 9 | 10 | 11 | 12 | 13 | 14 | 15
Раздел 1.
1 | ФЕР01-01-009-09 Приказ Минстроя РФ от 30.01.14 №31/пр | Разработка грунта в траншеях экскаватором «обратная лопата» с ковшом вместимостью 0,65 (0,5-1) м3, группа грунтов: 3 (1000 м3 грунта) (МДС35-IV п.4.7. При ремонте и реконструкции зданий и сооружений работы, аналогичные технологическим процессам в новом строительстве ОЗП=1,15; ЭМ=1,25 к расх.; ЗПМ=1,25; ТЗ=1,15; ТЗМ=1,25; МДС35 пр.1 т.3 п.3. Производство ремонтных и других работ на открытых и полуоткрытых производственных площадках в стесненных условиях ОЗП=1,15; ЭМ=1,15 к расх.; ЗПМ=1,15; ТЗ=1,15; ТЗМ=1,15) ИНДЕКС К ПОЗИЦИИ(справочно): 1 от Индекс-дефлятор НР (827 руб.): 95% от ФОТ СП (374 руб.): 43%=50%*0.85 от ФОТ | 1.357 | 5474.75 | 5474,75 641,18 |  |  | 7429 |  | 7429 870
2 | ФЕР01-01-009-09 Приказ Минстроя РФ от 30.01.14 №31/пр | Разработка грунта в траншеях экскаватором «обратная лопата» с ковшом вместимостью 0,65 (0,5-1) м3, группа грунтов: 3 (1000 м3 грунта) (Прил.1.12 п.3.55 Разработка грунтов одноковшовыми экскаваторами из-под воды при глубине воды до 2 м ОЗП=1,25; ЭМ=1,25 к расх.; ЗПМ=1,25; ТЗ=1,25; ТЗМ=1,25; МДС35-IV п.4.7. При ремонте и реконструкции зданий и сооружений работы, аналогичные технологическим процессам в новом строительстве ОЗП=1,15; ЭМ=1,25 к расх.; ЗПМ=1,25; ТЗ=1,15; ТЗМ=1,25; МДС35 пр.1 т.3 п.3. Производство ремонтных и других работ на открытых и полуоткрытых производственных площадках в стесненных условиях ОЗП=1,15; ЭМ=1,15 к расх.; ЗПМ=1,15; ТЗ=1,15; ТЗМ=1,15) ИНДЕКС К ПОЗИЦИИ(справочно): 1 от Индекс-дефлятор НР (520 руб.): 95% от ФОТ СП (235 руб.): 43%=50%*0.85 от ФОТ | 0.683 | 6843.43 | 6843,43 801,48 |  |  | 4674 |  | 4674 547
3 | ФЕРр68-12-4 Приказ Минстроя РФ от 30.01.14 №31/пр | Разборка покрытий и оснований: асфальтобетонных с помощью молотков отбойных (100 м3 конструкций) (МДС35 пр.1 т.3 п.3. Производство ремонтных и других работ на открытых и полуоткрытых производственных площадках в стесненных условиях ОЗП=1,15; ЭМ=1,15 к расх.; ЗПМ=1,15; ТЗ=1,15; ТЗМ=1,15) ИНДЕКС К ПОЗИЦИИ(справочно): 1 от Индекс-дефлятор НР (293 руб.): 104% от ФОТ СП (169 руб.): 60% от ФОТ | 0.1 | 6909,71 2325,58 | 4584,13 487,4 |  |  | 691 | 233 | 458 49 |  | 279.8525 | 27.99
4 | ФЕР01-02-055-03 Приказ Минстроя РФ от 30.01.14 №31/пр | Доработка грунта вручную с креплениями в траншеях шириной до 2 м, глубиной: до 2 м, группа грунтов 3 (100 м3 грунта) (Прил.1.12 п.3.187 Доработка вручную, зачистка дна и стенок с выкидкой грунта в котлованах и траншеях, разработанных механизированным способом ОЗП=1,2; ТЗ=1,2; МДС35-IV п.4.7. При ремонте и реконструкции зданий и сооружений работы, аналогичные технологическим процессам в новом строительстве ОЗП=1,15; ЭМ=1,25 к расх.; ЗПМ=1,25; ТЗ=1,15; ТЗМ=1,25; МДС35 пр.1 т.3 п.3. Производство ремонтных и других работ на открытых и полуоткрытых производственных площадках в стесненных условиях ОЗП=1,15; ЭМ=1,15 к расх.; ЗПМ=1,15; ТЗ=1,15; ТЗМ=1,15) ИНДЕКС К ПОЗИЦИИ(справочно): 1 от Индекс-дефлятор НР (2898 руб.): 80% от ФОТ СП (1377 руб.): 38%=45%*0.85 от ФОТ | 0.98 | 3697,14 3697,14 |  |  |  | 3623 | 3623 |  |  | 441.186 | 432.36
5 | ФЕР01-02-068-01 Приказ Минстроя России от 12.11.14 №703/пр | Водоотлив: из траншей (100 м3 мокрого грунта) (МДС35-IV п.4.7. При ремонте и реконструкции зданий и сооружений работы, аналогичные технологическим процессам в новом строительстве ОЗП=1,15; ЭМ=1,25 к расх.; ЗПМ=1,25; ТЗ=1,15; ТЗМ=1,25; МДС35 пр.1 т.3 п.3. Производство ремонтных и других работ на открытых и полуоткрытых производственных площадках в стесненных условиях ОЗП=1,15; ЭМ=1,15 к расх.; ЗПМ=1,15; ТЗ=1,15; ТЗМ=1,15) ИНДЕКС К ПОЗИЦИИ(справочно): 1 от Индекс-дефлятор НР (5534 руб.): 80% от ФОТ СП (2629 руб.): 38%=45%*0.85 от ФОТ | 6.83 | 2266,32 1012,88 | 1253.44 |  |  | 15479 | 6918 | 8561 |  | 129.8563 | 886.92
6 | ФЕР23-01-001-01 Приказ Минстроя РФ от 30.01.14 №31/пр | Устройство основания под трубопроводы: песчаного (10 м3 основания) (МДС35-IV п.4.7. При ремонте и реконструкции зданий и сооружений работы, аналогичные технологическим процессам в новом строительстве ОЗП=1,15; ЭМ=1,25 к расх.; ЗПМ=1,25; ТЗ=1,15; ТЗМ=1,25; МДС35 пр.1 т.3 п.3. Производство ремонтных и других работ на открытых и полуоткрытых производственных площадках в стесненных условиях ОЗП=1,15; ЭМ=1,15 к расх.; ЗПМ=1,15; ТЗ=1,15; ТЗМ=1,15) ИНДЕКС К ПОЗИЦИИ(справочно): 1 от Индекс-дефлятор НР (1018 руб.): 130% от ФОТ СП (595 руб.): 76%=89%*0.85 от ФОТ | 6.8 | 763,35 110,2 | 45,28 5,06 | 607.87 |  | 5191 | 749 | 308 34 | 4134 | 13.4895 | 91.73
7 | ФЕР22-01-021-03 Приказ Минстроя России от 12.11.14 №703/пр | Укладка трубопроводов из полиэтиленовых труб диаметром: 110 мм (1 км трубопровода) 5 431,95 = 131 601,15 - 1010 x 124,92 (МДС35-IV п.4.7. При ремонте и реконструкции зданий и сооружений работы, аналогичные технологическим процессам в новом строительстве ОЗП=1,15; ЭМ=1,25 к расх.; ЗПМ=1,25; ТЗ=1,15; ТЗМ=1,25; МДС35 пр.1 т.3 п.3. Производство ремонтных и других работ на открытых и полуоткрытых производственных площадках в стесненных условиях ОЗП=1,15; ЭМ=1,15 к расх.; ЗПМ=1,15; ТЗ=1,15; ТЗМ=1,15) ИНДЕКС К ПОЗИЦИИ(справочно): 1 от Индекс-дефлятор НР (4397 руб.): 130% от ФОТ СП (2570 руб.): 76%=89%*0.85 от ФОТ | 1.01 | 7547,69 2764,85 | 4736,42 583,7 | 46.42 |  | 7623 | 2792 | 4784 590 | 47 | 297.6154 | 300.59
8 | ФЕР22-01-021-01 Приказ Минстроя России от 12.11.14 №703/пр | Укладка трубопроводов из полиэтиленовых труб диаметром: 50 мм (1 км трубопровода) 4 162,66 = 30 513,56 - 1010 x 26,09 (МДС35-IV п.4.7. При ремонте и реконструкции зданий и сооружений работы, аналогичные технологическим процессам в новом строительстве ОЗП=1,15; ЭМ=1,25 к расх.; ЗПМ=1,25; ТЗ=1,15; ТЗМ=1,25; МДС35 пр.1 т.3 п.3. Производство ремонтных и других работ на открытых и полуоткрытых производственных площадках в стесненных условиях ОЗП=1,15; ЭМ=1,15 к расх.; ЗПМ=1,15; ТЗ=1,15; ТЗМ=1,15) ИНДЕКС К ПОЗИЦИИ(справочно): 1 от Индекс-дефлятор НР (411 руб.): 130% от ФОТ СП (240 руб.): 76%=89%*0.85 от ФОТ | 0.11 | 5763,69 2465,56 | 3285,02 410,91 | 13.11 |  | 634 | 271 | 361 45 | 2 | 265.3993 | 29.19
9 | ФЕР08-01-003-07 Приказ Минстроя РФ от 30.01.14 №31/пр | Гидроизоляция боковая обмазочная битумная в 2 слоя по выровненной поверхности бутовой кладки, кирпичу, бетону (100 м2 изолируемой поверхности) (МДС35-IV п.4.7. При ремонте и реконструкции зданий и сооружений работы, аналогичные технологическим процессам в новом строительстве ОЗП=1,15; ЭМ=1,25 к расх.; ЗПМ=1,25; ТЗ=1,15; ТЗМ=1,25; МДС35 пр.1 т.3 п.3. Производство ремонтных и других работ на открытых и полуоткрытых производственных площадках в стесненных условиях ОЗП=1,15; ЭМ=1,15 к расх.; ЗПМ=1,15; ТЗ=1,15; ТЗМ=1,15) ИНДЕКС К ПОЗИЦИИ(справочно): 1 от Индекс-дефлятор НР (104 руб.): 122% от ФОТ СП (58 руб.): 68%=80%*0.85 от ФОТ | 0.32 | 1274,26 266,63 | 109.15 | 898.48 |  | 408 | 85 | 35 | 288 | 28.037 | 8.97
10 | ФЕР27-07-001-01 Приказ Минстроя РФ от 30.01.14 №31/пр | Устройство асфальтобетонных покрытий дорожек и тротуаров однослойных из литой мелкозернистой асфальтобетонной смеси толщиной 3 см (100 м2 покрытия) (МДС35-IV п.4.7. При ремонте и реконструкции зданий и сооружений работы, аналогичные технологическим процессам в новом строительстве ОЗП=1,15; ЭМ=1,25 к расх.; ЗПМ=1,25; ТЗ=1,15; ТЗМ=1,25; МДС35 пр.1 т.3 п.3. Производство ремонтных и других работ на открытых и полуоткрытых производственных площадках в стесненных условиях ОЗП=1,15; ЭМ=1,15 к расх.; ЗПМ=1,15; ТЗ=1,15; ТЗМ=1,15) ИНДЕКС К ПОЗИЦИИ(справочно): 1 от Индекс-дефлятор НР (371 руб.): 142% от ФОТ СП (211 руб.): 81%=95%*0.85 от ФОТ | 1.4 | 3637,04 185,76 | 82,92 0,82 | 3368.36 |  | 5092 | 260 | 116 1 | 4716 | 19.9962 | 27.99
11 | ФЕР01-01-009-08 Приказ Минстроя РФ от 30.01.14 №31/пр | Разработка грунта в траншеях экскаватором «обратная лопата» с ковшом вместимостью 0,65 (0,5-1) м3, группа грунтов: 2(засыпка траншей) (1000 м3 грунта) (МДС35-IV п.4.7. При ремонте и реконструкции зданий и сооружений работы, аналогичные технологическим процессам в новом строительстве ОЗП=1,15; ЭМ=1,25 к расх.; ЗПМ=1,25; ТЗ=1,15; ТЗМ=1,25; МДС35 пр.1 т.3 п.3. Производство ремонтных и других работ на открытых и полуоткрытых производственных площадках в стесненных условиях ОЗП=1,15; ЭМ=1,15 к расх.; ЗПМ=1,15; ТЗ=1,15; ТЗМ=1,15) ИНДЕКС К ПОЗИЦИИ(справочно): 1 от Индекс-дефлятор НР (699 руб.): 95% от ФОТ СП (316 руб.): 43%=50%*0.85 от ФОТ | 1.357 | 4631.34 | 4631,34 542,41 |  |  | 6285 |  | 6285 736
12 | ФЕР01-01-009-08 Приказ Минстроя РФ от 30.01.14 №31/пр | Разработка грунта в траншеях экскаватором «обратная лопата» с ковшом вместимостью 0,65 (0,5-1) м3, группа грунтов: 2(засыпка траншей) (1000 м3 грунта) (Прил.1.12 п.3.46 Разработка вязких грунтов повышенной влажности, сильно налипающих на стенки и зубья ковша одноковшовых экскаваторов (кроме грунтов 5-6 группы) ОЗП=1,1; ЭМ=1,1 к расх.; ЗПМ=1,1; ТЗ=1,1; ТЗМ=1,1; МДС35-IV п.4.7. При ремонте и реконструкции зданий и сооружений работы, аналогичные технологическим процессам в новом строительстве ОЗП=1,15; ЭМ=1,25 к расх.; ЗПМ=1,25; ТЗ=1,15; ТЗМ=1,25; МДС35 пр.1 т.3 п.3. Производство ремонтных и других работ на открытых и полуоткрытых производственных площадках в стесненных условиях ОЗП=1,15; ЭМ=1,15 к расх.; ЗПМ=1,15; ТЗ=1,15; ТЗМ=1,15) ИНДЕКС К ПОЗИЦИИ(справочно): 1 от Индекс-дефлятор НР (388 руб.): 95% от ФОТ СП (175 руб.): 43%=50%*0.85 от ФОТ | 0.683 | 5094.47 | 5094,47 596,65 |  |  | 3480 |  | 3480 408
13 | ФЕР46-03-010-01 Приказ Минстроя РФ от 30.01.14 №31/пр | Пробивка в бетонных стенах и полах толщиной 100 мм отверстий площадью: до 20 см2 (100 отверстий) (МДС35 пр.1 т.3 п.3. Производство ремонтных и других работ на открытых и полуоткрытых производственных площадках в стесненных условиях ОЗП=1,15; ЭМ=1,15 к расх.; ЗПМ=1,15; ТЗ=1,15; ТЗМ=1,15) ИНДЕКС К ПОЗИЦИИ(справочно): 1 от Индекс-дефлятор НР (14 руб.): 110% от ФОТ СП (8 руб.): 60%=70%*0.85 от ФОТ | 0.06 | 631,44 165,91 | 465,53 50,32 |  |  | 38 | 10 | 28 3 |  | 17.4455 | 1.05
14 | ФЕРр65-3-8 Приказ Минстроя РФ от 30.01.14 №31/пр | Снятие водомеров диаметром: до 50 мм (100 шт. арматуры) (МДС35 пр.1 т.3 п.3. Производство ремонтных и других работ на открытых и полуоткрытых производственных площадках в стесненных условиях ОЗП=1,15; ЭМ=1,15 к расх.; ЗПМ=1,15; ТЗ=1,15; ТЗМ=1,15) ИНДЕКС К ПОЗИЦИИ(справочно): 1 от Индекс-дефлятор НР (2 руб.): 74% от ФОТ СП (2 руб.): 50% от ФОТ | 0.01 | 296,16 272,7 | 23,46 3,2 |  |  | 3 | 3 |  |  | 31.97 | 0.32
15 | ФЕР22-03-002-01 Приказ Минстроя РФ от 30.01.14 №31/пр | Установка полиэтиленовых переходов (10 фасонных частей) 305,79 = 388,35 - 1 x 82,56 (МДС35-IV п.4.7. При ремонте и реконструкции зданий и сооружений работы, аналогичные технологическим процессам в новом строительстве ОЗП=1,15; ЭМ=1,25 к расх.; ЗПМ=1,25; ТЗ=1,15; ТЗМ=1,25; МДС35 пр.1 т.3 п.3. Производство ремонтных и других работ на открытых и полуоткрытых производственных площадках в стесненных условиях ОЗП=1,15; ЭМ=1,15 к расх.; ЗПМ=1,15; ТЗ=1,15; ТЗМ=1,15) ИНДЕКС К ПОЗИЦИИ(справочно): 1 от Индекс-дефлятор НР (14 руб.): 130% от ФОТ СП (8 руб.): 76%=89%*0.85 от ФОТ | 0,1 1 / 10 | 434,57 57,58 | 376,99 50,66 |  |  | 43 | 6 | 37 5 |  | 6.348 | 0.63
16 | ФЕР22-03-002-02 Приказ Минстроя РФ от 30.01.14 №31/пр | Установка полиэтиленовых фасонных частей: тройников (10 фасонных частей) 450,56 = 824,96 - 1 x 374,40 (МДС35-IV п.4.7. При ремонте и реконструкции зданий и сооружений работы, аналогичные технологическим процессам в новом строительстве ОЗП=1,15; ЭМ=1,25 к расх.; ЗПМ=1,25; ТЗ=1,15; ТЗМ=1,25; МДС35 пр.1 т.3 п.3. Производство ремонтных и других работ на открытых и полуоткрытых производственных площадках в стесненных условиях ОЗП=1,15; ЭМ=1,15 к расх.; ЗПМ=1,15; ТЗ=1,15; ТЗМ=1,15) ИНДЕКС К ПОЗИЦИИ(справочно): 1 от Индекс-дефлятор НР (62 руб.): 130% от ФОТ СП (36 руб.): 76%=89%*0.85 от ФОТ | 0,3 3 / 10 | 640,28 85,05 | 555,23 74,52 |  |  | 192 | 26 | 166 22 |  | 9.3765 | 2.81
17 | ФЕР22-03-002-01 Приказ Минстроя РФ от 30.01.14 №31/пр | Установка полиэтиленовых переходов (10 фасонных частей) 305,79 = 388,35 - 1 x 82,56 (МДС35-IV п.4.7. При ремонте и реконструкции зданий и сооружений работы, аналогичные технологическим процессам в новом строительстве ОЗП=1,15; ЭМ=1,25 к расх.; ЗПМ=1,25; ТЗ=1,15; ТЗМ=1,25; МДС35 пр.1 т.3 п.3. Производство ремонтных и других работ на открытых и полуоткрытых производственных площадках в стесненных условиях ОЗП=1,15; ЭМ=1,15 к расх.; ЗПМ=1,15; ТЗ=1,15; ТЗМ=1,15) ИНДЕКС К ПОЗИЦИИ(справочно): 1 от Индекс-дефлятор НР (70 руб.): 130% от ФОТ СП (41 руб.): 76%=89%*0.85 от ФОТ | 0,5 5 / 10 | 434,57 57,58 | 376,99 50,66 |  |  | 217 | 29 | 188 25 |  | 6.348 | 3.17
18 | ФЕР22-03-002-01 Приказ Минстроя РФ от 30.01.14 №31/пр | Установка полиэтиленовых переходов (10 фасонных частей) 305,79 = 388,35 - 1 x 82,56 (МДС35-IV п.4.7. При ремонте и реконструкции зданий и сооружений работы, аналогичные технологическим процессам в новом строительстве ОЗП=1,15; ЭМ=1,25 к расх.; ЗПМ=1,25; ТЗ=1,15; ТЗМ=1,25; МДС35 пр.1 т.3 п.3. Производство ремонтных и других работ на открытых и полуоткрытых производственных площадках в стесненных условиях ОЗП=1,15; ЭМ=1,15 к расх.; ЗПМ=1,15; ТЗ=1,15; ТЗМ=1,15) ИНДЕКС К ПОЗИЦИИ(справочно): 1 от Индекс-дефлятор НР (14 руб.): 130% от ФОТ СП (8 руб.): 76%=89%*0.85 от ФОТ | 0,1 1 / 10 | 434,57 57,58 | 376,99 50,66 |  |  | 43 | 6 | 37 5 |  | 6.348 | 0.63
19 | ФЕР16-06-005-02 Приказ Минстроя РФ от 30.01.14 №31/пр | Установка счетчиков (водомеров) диаметром: до 50 мм (1 счетчик (водомер)) (МДС35-IV п.4.7. При ремонте и реконструкции зданий и сооружений работы, аналогичные технологическим процессам в новом строительстве ОЗП=1,15; ЭМ=1,25 к расх.; ЗПМ=1,25; ТЗ=1,15; ТЗМ=1,25; МДС35 пр.1 т.3 п.3. Производство ремонтных и других работ на открытых и полуоткрытых производственных площадках в стесненных условиях ОЗП=1,15; ЭМ=1,15 к расх.; ЗПМ=1,15; ТЗ=1,15; ТЗМ=1,15) ИНДЕКС К ПОЗИЦИИ(справочно): 1 от Индекс-дефлятор НР (19 руб.): 128% от ФОТ СП (11 руб.): 71%=83%*0.85 от ФОТ | 1 | 1599,75 15,17 | 6.58 | 1578 |  | 1600 | 15 | 7 | 1578 | 1.6134 | 1.61
20 | ФЕР22-03-007-01 Приказ Минстроя РФ от 30.01.14 №31/пр | Установка задвижек или клапанов обратных стальных диаметром: 50 мм (1 задвижка (или клапан обратный)) (МДС35-IV п.4.7. При ремонте и реконструкции зданий и сооружений работы, аналогичные технологическим процессам в новом строительстве ОЗП=1,15; ЭМ=1,25 к расх.; ЗПМ=1,25; ТЗ=1,15; ТЗМ=1,25; МДС35 пр.1 т.3 п.3. Производство ремонтных и других работ на открытых и полуоткрытых производственных площадках в стесненных условиях ОЗП=1,15; ЭМ=1,15 к расх.; ЗПМ=1,15; ТЗ=1,15; ТЗМ=1,15) ИНДЕКС К ПОЗИЦИИ(справочно): 1 от Индекс-дефлятор НР (131 руб.): 130% от ФОТ СП (77 руб.): 76%=89%*0.85 от ФОТ | 6 | 827,71 16,76 | 3.77 | 807.18 |  | 4966 | 101 | 23 | 4842 | 1.825 | 10.95
21 | ФЕР22-06-001-03 Приказ Минстроя РФ от 30.01.14 №31/пр | Промывка с дезинфекцией трубопроводов диаметром: 100 мм (1 км трубопровода) (МДС35-IV п.4.7. При ремонте и реконструкции зданий и сооружений работы, аналогичные технологическим процессам в новом строительстве ОЗП=1,15; ЭМ=1,25 к расх.; ЗПМ=1,25; ТЗ=1,15; ТЗМ=1,25; МДС35 пр.1 т.3 п.3. Производство ремонтных и других работ на открытых и полуоткрытых производственных площадках в стесненных условиях ОЗП=1,15; ЭМ=1,15 к расх.; ЗПМ=1,15; ТЗ=1,15; ТЗМ=1,15) ИНДЕКС К ПОЗИЦИИ(справочно): 1 от Индекс-дефлятор НР (840 руб.): 130% от ФОТ СП (491 руб.): 76%=89%*0.85 от ФОТ | 1.01 | 759,36 639,63 |  | 119.73 |  | 767 | 646 |  | 121 | 74.9858 | 75.74
22 | ФЕР22-06-001-01 Приказ Минстроя РФ от 30.01.14 №31/пр | Промывка с дезинфекцией трубопроводов диаметром: 50-65 мм (1 км трубопровода) (МДС35-IV п.4.7. При ремонте и реконструкции зданий и сооружений работы, аналогичные технологическим процессам в новом строительстве ОЗП=1,15; ЭМ=1,25 к расх.; ЗПМ=1,25; ТЗ=1,15; ТЗМ=1,25; МДС35 пр.1 т.3 п.3. Производство ремонтных и других работ на открытых и полуоткрытых производственных площадках в стесненных условиях ОЗП=1,15; ЭМ=1,15 к расх.; ЗПМ=1,15; ТЗ=1,15; ТЗМ=1,15) ИНДЕКС К ПОЗИЦИИ(справочно): 1 от Индекс-дефлятор НР (91 руб.): 130% от ФОТ СП (53 руб.): 76%=89%*0.85 от ФОТ | 0.11 | 669,69 639,63 |  | 30.06 |  | 74 | 70 |  | 4 | 74.9858 | 8.25
23 | ФЕР22-05-002-02 Приказ Минстроя РФ от 30.01.14 №31/пр | Продавливание без разработки грунта (прокол) на длину: до 10 м труб диаметром 150 мм (100 м продавливания) 14 706,67 = 25 951,47 - 100,4 x 112,00 (МДС35-IV п.4.7. При ремонте и реконструкции зданий и сооружений работы, аналогичные технологическим процессам в новом строительстве ОЗП=1,15; ЭМ=1,25 к расх.; ЗПМ=1,25; ТЗ=1,15; ТЗМ=1,25; МДС35 пр.1 т.3 п.3. Производство ремонтных и других работ на открытых и полуоткрытых производственных площадках в стесненных условиях ОЗП=1,15; ЭМ=1,15 к расх.; ЗПМ=1,15; ТЗ=1,15; ТЗМ=1,15) ИНДЕКС К ПОЗИЦИИ(справочно): 1 от Индекс-дефлятор НР (2617 руб.): 130% от ФОТ СП (1530 руб.): 76%=89%*0.85 от ФОТ | 0.24 | 20811,71 3461,05 | 17286,28 4923,91 | 64.38 |  | 4995 | 831 | 4149 1182 | 15 | 354.6152 | 85.11
24 | ФЕР22-05-003-01 Приказ Минстроя РФ от 30.01.14 №31/пр | Протаскивание в футляр стальных труб диаметром: 100 мм (100 м трубы, уложенной в футляр) (МДС35-IV п.4.7. При ремонте и реконструкции зданий и сооружений работы, аналогичные технологическим процессам в новом строительстве ОЗП=1,15; ЭМ=1,25 к расх.; ЗПМ=1,25; ТЗ=1,15; ТЗМ=1,25; МДС35 пр.1 т.3 п.3. Производство ремонтных и других работ на открытых и полуоткрытых производственных площадках в стесненных условиях ОЗП=1,15; ЭМ=1,15 к расх.; ЗПМ=1,15; ТЗ=1,15; ТЗМ=1,15) ИНДЕКС К ПОЗИЦИИ(справочно): 1 от Индекс-дефлятор НР (335 руб.): 130% от ФОТ СП (196 руб.): 76%=89%*0.85 от ФОТ | 0.24 | 2041,11 1073,78 | 47.54 | 919.79 |  | 490 | 258 | 11 | 221 | 111.619 | 26.79
25 | ФЕР22-05-004-01 Приказ Минстроя РФ от 30.01.14 №31/пр | Заделка битумом и прядью концов футляра диаметром: 159 мм (1 футляр) 339,39 = 219,61 + 0,02 x 5 989,00 (МДС35-IV п.4.7. При ремонте и реконструкции зданий и сооружений работы, аналогичные технологическим процессам в новом строительстве ОЗП=1,15; ЭМ=1,25 к расх.; ЗПМ=1,25; ТЗ=1,15; ТЗМ=1,25; МДС35 пр.1 т.3 п.3. Производство ремонтных и других работ на открытых и полуоткрытых производственных площадках в стесненных условиях ОЗП=1,15; ЭМ=1,15 к расх.; ЗПМ=1,15; ТЗ=1,15; ТЗМ=1,15) ИНДЕКС К ПОЗИЦИИ(справочно): 1 от Индекс-дефлятор НР (44 руб.): 130% от ФОТ СП (26 руб.): 76%=89%*0.85 от ФОТ | 1 | 367,25 34,28 | 64.07 | 268.9 |  | 367 | 34 | 64 | 269 | 3.822 | 3.82
Итоги по разделу 1 :
Итого по позициям, введенным в ценах 2001г. | [7 empty] | 108345 |  |  |  |  | 2026.62
Итого по позициям, введенным в текущих ценах | [7 empty] | 829100
Итого | [7 empty] | 937445 |  |  |  |  | 2026.62
Итого по разделу 1 | [7 empty] | 937445 |  |  |  |  | 2026.62
ИТОГИ ПО СМЕТЕ:
Итоги по смете:
Итого по позициям, введенным в ценах 2001г. | [7 empty] | 108345 |  |  |  |  | 2026.62
Итого по позициям, введенным в текущих ценах | [7 empty] | 829100
Итого | [7 empty] | 937445 |  |  |  |  | 2026.62
ВСЕГО по смете | [7 empty] | 937445 |  |  |  |  | 2026.62