## Техническая часть
Приложение №2
Техническая часть к Документации по открытому запросу предложений №100 от 04.08.2016 г.
Лот №1
Общее название продукции: Поставка переносного шлифовального станка для нужд филиала «Берёзовская ГРЭС» ОАО «Э.ОН РОССИЯ». Срок поставки: Сентябрь 2016 г.
№ п/п | Наименование МТР | Полное описание | ГОСТ, ТУ | Ед. изм. | Кол-во, ед.
1 | Станок переносной шлифовальный EFCO VSK-2 | Станок транспортабельный шлифовальный EFCO VSK-2, размер вентиля Ду10-Ду65, мощность электропривода 600Вт(220В/50Гц), число оборотов 250-700об/мин, приводная машина 202-х(х=1 220В 50Гц), держатели размеров 1 2 3, центрирующие конусы ф35 49 60 80 100мм, шлифованый конус с крепежной гайкой и расходным материалом, общая оснастка, упаковка. |  | шт | 1