## Лист1
Отдел тепломеханического оборудования
Заявка-спецификация № 45 от 02.08.2016г.
Потребность в приобретении МТР для целей реализации проекта
Ликвидация последствий аварий на энергоблоке №3 на базе ПСУ-800 филиала "Березовская ГРЭС" ПАО "Юнипро"
№ поз. | Наименование | Марка, типо- размер | Тех. параметры | Комплек- тация | ГОСТ, ТУ, ОСТ | Ед. изм. | Количество | Ед. изм. | Масса, (тн) | Наименование работ, для которых приобретаются МТР
1 | 2 | 3 | 4 | 5 | 6 | 7 | 8 |  | 9 | 17
ЛОТ №1 нестандартные изделия
1 | Опора для вертикального трубопровода | Сборный |  |  | А146.593.000-04 5.900-7 вып. 4 | шт. | 6 | тн | 0.013 | Подготовка к осенне-зимнему периоду 180-16К/ПИР-ТХ л.10.2; 10.3; 180-16К/ПИР-КМ л.005; 006;
2 | Стойка опорная | Сборный |  |  | А146.591.000-02 5.900-7 вып. 4 | шт. | 4 | тн | 0.033
3 | Опора подвесная | Сборный |  |  | А146.582.000-04 5.900-7вып.4 | шт. | 18 | тн | 0.255
4 | Опора подвижная | Сборный |  |  | А146.540.000-04 5.900-7 вып.3 | шт. | 54 | тн | 0.221
5 | Опора подвижная | Сборный |  |  | А146.540.000-03 5.900-7 вып.З | шт. | 6 | тн | 0.012
6 | Опора подвижная | Сборный |  |  | А146.540.000-02 5.900-7 вып.З | шт. | 20 | тн | 0.038
7 | Опора 89 | Сборный |  |  | 03 ОСТ 34-10-622-93 | шт. | 8 | тн | 0.008
8 | Штуцер 133x4-150 | 09Г2СГ0СТ 19281-2014 |  |  | 133 ОСТ 34 10.761-97 | шт. | 4 | тн | 0.007
9 | Штуцер 89x3-100 | 09Г2СГ0СТ 19281-2014 |  |  | 102 ОСТ 34 10.761-97 | шт. | 6 | тн | 0.004
10 | Штуцер 25x2-80,150 | 10Г2 ГОСТ 4543-71 |  |  | 026 ОСТ 34 10.761-97 | шт. | 24 | тн | 0.003
11 | Штуцер 18x2-80 | 10Г2 ГОСТ 4543-71 |  |  | 014 ОСТ34 10.761-97 | шт. | 4 | тн | 0.001
12 | Проушина с накладкой 530 У | Сборный |  |  | 25 ОСТ 34-10-733-93 | шт. | 1 | тн | 0.01
13 | Проушина | 20-3-Т ГОСТ 1577-93 |  |  | 1-06 ОСТ34-10-733-93 | шт. | 2 | тн | 0.013
14 | Ушко | 20 ГОСТ 1050-2013 |  |  | 1-05 ОСТ34-10-729-93 | шт. | 4 | тн | 0.007
15 | Проушина с накладкой 426 У | Сборный |  |  | 210СТ 34-10-733-93 | шт. | 1 | тн | 0.01
16 | Проушина с накладкой 159 У | Сборный |  |  | ГОСТ 34-10-733-93 | шт. | 1 | тн | 0.003
17 | Проушина | 20-3-Т ГОСТ 1577-93 |  |  | 1-02 ОСТ34-10-733-93 | шт. | 1 | тн | 0.002
18 | Ушко | 20 ГОСТ 1050-2013 |  |  | 1-02 ОСТ34-10-729-93 | шт. | 2 | тн | 0.001
ЛОТ №2 металлопрокат, трубная продукция, детали трубопроводов
1 | Уголок 40x40x4 | С245ГОСТ27772-88 |  |  | Г0СТ8509-93 | м | 8 | тн | 0.019
2 | Круг 6-В2 | СтЗсп2 Г0СТ535-2005 |  |  | ГОСТ2590-2006 | м | 8 | тн | 0.002
3 | Швеллер 14П | С245Г0СТ 27772-88 |  |  | ГОСТ 8240-97 | м | 22 | тн | 0.27
4 | Труба Ø133x4 | 09Г2СГ0СТ 19281-2014 |  |  | ГОСТ 10704-91 | м | 390 | тн | 4.9608
5 | Труба Ø108x4 | 09Г2СГ0СТ 19281-2014 |  |  | ГОСТ 10704-91 | м | 70 | тн | 0.718
6 | Труба Ø89x3 | 09Г2СГ0СТ 19281-2014 |  |  | ГОСТ 10704-91 | м | 115 | тн | 0.731
7 | Труба Ø25x2 | 10Г2 ГОСТ 4543-71 |  |  | Г0СТ8734-75 | м | 19 | тн | 0.021
8 | Труба Ц-(Ду)20х2,8 | 08кп ГОСТ 1050-2013 |  |  | Г0СТ3262-75 | м | 41 | тн | 0.068
9 | Труба Ø18x2 | 10Г2 ГОСТ 4543-71 |  |  | Г0СТ8734-75 | м | 24 | тн | 0.019
10 | Отвод 90° 133x4 | 09Г2СГ0СТ 19281-2014 |  |  | ОСТ 34 10.699-97 | шт. | 28 | тн | 0.106
11 | Переход К- 133x5- 108x4 | 09Г2СГ0СТ 19281-2014 |  |  | ГОСТ 17378-2001 | шт. | 2 | тн | 0.003
12 | Лист Б-ПН-НО 2 | С245ГОСТ 27772-88 |  |  | ГОСТ 19903-74 | м2 | 0.1 | тн | 0.002
13 | Швеллер 16У | С245Г0СТ 27772-88 |  |  | ГОСТ 8240-97 | м | 17 | тн | 0.154
14 | Уголок 32x32x3 | С245ГОСТ27772-88 |  |  | Г0СТ8509-93 | м | 8 | тн | 0.012
15 | Лист 4 | С235ГОСТ 27772-88 |  |  | ГОСТ 19903-74 | м2 | 1 | тн | 0.032
16 | Прокат просечновытяжных листов ПВ506 | С235 |  |  | ТУ 36.26.11-5-89 | т |  | тн | 0.03
17 | Труба Ø48х3 | С235 |  |  | ГОСТ3262-75 | м | 20 | тн | 0.067
18 | Труба Ø26,8х2,5 | С235 |  |  | ГОСТ3262-76 | м | 15 | тн | 0.023
19 | Круг 30-В2 | СтЗпс2 Г0СТ535-2005 |  |  | Г0СТ2590-2006 | м | 11 | тн | 0.061
20 | Лист Б-ПН-Н0 10 | С245ГОСТ27772-88 |  |  | ГОСТ 19903-74 | м2 | 1.69 | тн | 0.133
21 | Круг 16-В2 | СтЗпс2 Г0СТ535-2005 |  |  | ГОСТ2590-2006 | м | 1.5 | тн | 0.002
22 | Швеллер 12П | С245Г0СТ 27772-88 |  |  | Г0СТ 8240-97 | м | 1 | тн | 0.006
23 | Отвод 90° 108x4 | 09Г2СГ0СТ 19281-2014 |  |  | ОСТ 34 10.699-97 | шт. | 4 | тн | 0.01
24 | Лист s=3мм | С245ГОСТ27772-88 |  |  | ГОСТ 19903-74 | м2 | 4.38 | тн | 0.103
ЛОТ №3 Запорная арматура, метизная продукция, прочие тмц
23 | Кран шаровый DN80 PN25, ручной, под приварку | Сборный |  |  | Broen Ballomax КШТ 60.102 | шт. | 8 | тн | 0.055
24 | Кран шаровый DN20 PN40, ручной, под приварку | Сборный |  |  | Broen Ballomax КШТ 60.102 | шт. | 20 | тн | 0.016
25 | Кран шаровый DN15 PN40, ручной, под приварку | Сборный |  |  | Broen Ballomax КШТ 60.102 | шт. | 8 | тн | 0.006
26 | Фланец 1-20-16 | 09Г2СГ0СТ 19281-2014 |  |  | ГОСТ 12820-80 | шт. | 8 | тн | 0.006
27 | Болт с шестигранной головкой М16х80 | 14Х17Н2ГОСТ 5632-72 |  |  | ГОСТРИСО 4014-2013 | шт. | 32 | тн | 0.006
28 | Болт с шестигранной головкой М12х70 | 14Х17Н2ГОСТ 5632-72 |  |  | ГОСТРИСО 4014-2013 | шт. | 16 | тн | 0.002
29 | Прокладка А-80-16 | Фторопласт-4 ГОСТ 10007-80 |  |  | ГОСТ 15180-86 | шт. | 8 | кг | 0.32
30 | Прокладка А-20-16 | Фторопласт-4 ГОСТ 10007-80 |  |  | ГОСТ 15180-86 | шт. | 8 | кг | 0.08
32 | Эмаль ПФ-15 |  |  |  | ГОСТ 6465-76 | кг |  | кг | 60
34 | Грунтовка ГФ-021 |  |  |  | ГОСТ 25129-82 | кг |  | кг | 60
ИТОГО: | [8 empty] | 128.6848
Зам. Директора по капитальному строительству
Зам. Начальника службы строительного надзора и технического надзора
Начальник ОЗиСЛ
Начальник ОТМО
Ведущий инженер-технолог ОТМО
Ведущий инженер ОТМО