## спецификация поставки
Спецификация поставки
№ п/п | Наименование МТР | Марка, типоразмер и т.п. | ГОСТ, ТУ | Ед.изм. | Количество, ед | Срок поставки
1 | Анализатор АЖТ-94 | АЖТ-94 | ТУ 4215-003-46668329-98 | шт | 2 | До 31.10.2016

## Детальная спецификация
Детальная спецификация
№ п/п | Наименование НЕ | Полное описание | Марка, типоразмер и т.п. | Гост, ТУ | Технические характеристики |  |  | Кол-во
[5 empty] | Параметр | Ед. изм. | Значение
1 | Анализатор АЖТ-94 | Анализатор жидкости турбидиметрический АЖТ-94/4-3-42-НТ-07 ТУ 4215-003-46668329-98 для жидкости до 45° С в составе электронный блок + выносной датчик с автоматом очистки оптики. Диапазон измерения мутности 0,3-80 мг/л. Выходной сигнал 0-5 мА; Кабель связи с датчиком 7,5м | АЖТ-94 | ТУ 4215-003-46668329-98 |  | шт |  | 2