## Лист1
Техническая часть к Документации по открытому запросу предложений № 635 от 11.08.2016 г.
Общее название продукции: Поставка трубопроводной арматуры для нужд филиала «Шатурская ГРЭС» ПАО "Юнипро". Срок поставки: не позднее 31.08.2016 г.
№ п/п | Наименование МТР | Марка, типоразмер и т.п. | Полное описание | ГОСТ, ТУ | Ед. изм. | Количество, ед
1 | Затвор ПА947.500.16-02Ф Ду500 Ру16 | ПА947.500.16-02Ф, направление потоков двухстороннее | Затвор поворотный дисковый фланцевый ПА947.500.16-02Ф Ду500 Ру16 с тройным эксцентриком корпус сталь углеродистая WCB ASTM A216 диск сталь коррозионностойкая CF8 ASTM A351 сталь уплотнение SS304(металл по металлу) c электроприводом | ТУ 3700-001-55604618-2013 | шт | 1
2 | Фланец 1-500-10 Вст3сп3 | 1-500-10 | Фланец стальной плоский приварной круглый с соединительным выступом(исполнение 1) Ду500мм Ру10кгс/см2 из стали марки ВСт3сп3 | ГОСТ 12820-80 | шт | 6
3 | Заслонка HG1-4466M GEFA | HG1-4466M, Регулирующие функции. Возможны аналоги Российского производства. | Заслонка межфланцевая HG1-4466M GEFA Ду500 с двойным эксцентриком с электроприводом материал корпуса сталь GS-C25 диск сталь 1.4408 уплотнение сталь 1.4401 | НД Производителя | шт | 2