## Техническая часть
Приложение №2
Техническая часть к Документации по открытому запросу предложений №908 от 17.08.2016 г.
Общее название продукции: Трубная продукция для нужд филиала «Шатурская ГРЭС» ПАО «Юнипро». Срок поставки: до 30 сентября 2016 г.
№ п/п | Наименование | Полное описание | ГОСТ, ТУ | Ед. изм. | Кол-во, ед
1 | Труба 159х5/В-20 | Труба горячедеформированная бесшовная общего назначения обычной точности изготовления немерной длины наружным диаметром 159мм толщиной стенки 5мм из стали группы В марки 20 | ГОСТ 8732-78; ГОСТ 8731-74 | т | 27.137
2 | Труба 42х4 ст.20 | Труба горячедеформированная бесшовная общего назначения обычной точности изготовления немерной длины наружным диаметром 42мм толщиной стенки 4мм из стали марки 20 | ГОСТ 8732-78 | т | 11.25
Срок поставки: |  | до 30 сентября 2016г