## Техническая часть
Приложение №2
Техническая часть к Документации по открытому запросу предложений №385 от 17.08.2016 г.
Общее название продукции: Теплоизоляционные материалы для нужд филиала «Шатурская ГРЭС» ПАО «Юнипро». Срок поставки: декабрь 2016 г.
№ п/п | Наименование | Полное описание | ГОСТ, ТУ | Ед. изм. | Кол-во, ед
1 | Плита ПВВП-500 500х500х100 | Плита вермикулито-волокнистая плотная ПВВП-500 500х500х100мм температурой присменения до +1200С кажущейся плотностью 500кг/м3 | ТУ 5767-002-19756456-03 | м3 | 1.957
2 | Сегмент ПВП-280 | Сегмент перлито-волокнистый ПВП-280 с температурой применения до +900С кажущейся плотностью 280кг/м3 наружный диаметр трубы 270мм толщина 150мм | ТУ 5767-001-19756456-03 | м3 | 42.21
3 | Плита ПВВП-500 500х500х120 | Плита теплоизоляционная ПВВП-500 500х500х120 | ТУ 5767-007-1975645-06 | м3 | 6.172
4 | Сегмент ПВП-280 | Сегмент перлито-волокнистый ПВП-280 с температурой применения до +900С кажущейся плотностью 280кг/м3 наружный диаметр трубы 219 мм толщина 150мм | ТУ 5767-001-19756456-03 | м3 | 1.63
5 | Сегмент ПВП-280 | Сегмент перлито-волокнистый ПВП-280 с температурой применения до +900С кажущейся плотностью 280кг/м3 наружный диаметр трубы 325 мм толщина 150мм | ТУ 5767-001-19756456-03 | м3 | 10.07
6 | Сегмент ПВП-280 270х150 | Сегмент перлито-волокнистый ПВП-280 с температурой применения до +900град. кажущейся плотностью 280кг/м3 наружный диаметр трубы 270мм толщина 150мм | ТУ 5767-001-19756456-03 | м3 | 22.835
7 | Сегмент ПВП-280 159х150 | Сегмент перлито-волокнистый ПВП-280 с температурой применения до +900град. кажущейся плотностью 280кг/м3 наружный диаметр трубы 159мм толщина 150мм | ТУ 5767-001-19756456-03 | м3 | 13.6
8 | Сегмент ПВП-280 108х150 | Сегмент перлито-волокнистый ПВП-280 с температурой применения до +900град. кажущейся плотностью 280кг/м3 наружный диаметр трубы 108мм толщина 150мм | ТУ 5767-001-19756456-03 | м3 | 14.95
9 | Сегмент ПВП-280 ф133х150мм | Сегмент перлито-волокнистый ПВП-280 с температурой применения до +900град. кажущейся плотностью 280кг/м3 внутренний диаметр 133мм толщина 150мм | ТУ 5767-002-19756456-03 | м3 | 10.58
Срок поставки: |  | декабрь 2016г