## Техническая часть
Приложение №2
Техническая часть к Документации по открытому запросу предложений № 401 от 19.08.2016 г.
Общее название продукции: Поставка трубопроводной арматуры (Флейм) для нужд филиала «Шатурская ГРЭС» ПАО «Юнипро».
№ п/п | Наименование | Полное описание | ГОСТ, ТУ | Ед.изм. | Количество, ед
1 | Клапан РК101.100.00-РЭ | Клапан регулирующий РК101.100.00-РЭ Ду100 Ру250 под приварку материал корпуса углеродистая сталь материал уплотнительных поверхностей и материал уплотнений Графлекс тип привода электропривод | НД Производителя | шт | 1
2 | Клапан С.КРПУ 20-Э221-25 Ду20 Ру250 | Клапан регулирующий С.КРПУ 20-Э221-25 Ду20 Ру250 под приварку материал корпуса сталь 20 материал уплотнительных поверхностей сталь 10Х18Н11С5М2ТЮ тип привода МЭОФ 250 | НД Производителя | шт | 1
3 | Клапан РК 102.65.00-Э Ду65 Ру373 с МЭОФ 250/25-0,25У-99К | Клапан регулирующий угловой дисковый РК 102.65.00-Э Ду65 Ру373 рабочая температура +280град. с МЭОФ 250/25-0,25У-99К | НД Производителя | шт | 1
4 | Клапан РК 102.02.20.00-Э-01 Ду20 Рр37,3 МПа с МЭОФ 250/25-0,25У-99К | Клапан регулирующий РК 102.02.20.00-Э-01 Ду20 Рр37,3 МПа рабочая температура +280град. впрыск угловой с МЭОФ 250/25-0,25У-99К | НД Производителя | шт | 1
5 | Устройство 102Д.20.00.00 СБ | Устройство 102Д.20.00.00 СБ | НД Производителя | шт | 4
Срок поставки 01.02.2017г-28.02.2017г