## техническая часть
Техническая часть к Документации по открытому запросу предложений № 113 от 31.08.2016 г.
Лот 1. Общее название продукции: Запасные части к ленточному транспортеру для нужд филиала «Берёзовская ГРЭС» ПАО «Юнипро». Срок поставки: 25.02.2017 г. – 31.05.2017 г.
№ п/п | Наименование МТР | Полное описание | ГОСТ, ТУ | Ед. изм. | Кол-во, ед.
1 | Ролик РРА 194/127х600/676 С36-18х18(3608) | Ролик разборный амртизирующий подвесной РРА 194/127х600/676 С36-18х18(3608) с отверстием рабочей ветви ленточного конвейера РПМ3600 наружный диаметр ролика 194мм длина обечайки 600мм диаметр концевого вала 36мм диаметр отверстия 18мм расстояние от конца оси до центра отверстия 18мм подшипник 3608 | НД производителя | шт | 10
2 | Ролик РРА 194/102х935/975 А28-15х18(180306) | Ролик разборный амртизирующий РРА 194/102х935/975 А28-15х18(180306) со сквозной лыской поддерживающий холостой ветви ленточного конвейера стрелы РПМ-3600 наружный диаметр ролика 194мм длина обечайки 935мм диаметр концевого вала 28мм размер лыски 15х18 подшипник 180306 | НД производителя | шт | 6
3 | Ролик РРА 194/127х600/640 А36-15х22(3608) | Ролик разборный амортизирующий 194/127х600/640-15х22(3608) со сквозной лыской рабочей ветви ленточного конвейера РПМ3600 наружный диаметр ролика 194мм длина обечайки 600мм диаметр концевого вала 36мм размер лыски 15х22 подшипник 3608 | НД производителя | шт | 14
4 | Ролик РР 159х2200/2248 В30-20/15х22(308) | Ролик разборный гладкий РР 159х2200/2248 В30-20/15х22(308) с глухой лыской холостой ветви ленточного конвейера диаметр ролика 159мм длина обечайки 2200мм диаметр концевого вала 30мм длина от конца оси до начала лыски 20мм размер глухой лыски 15х22 подшипник 308 | НД производителя | шт | 8
5 | Ролик РРА 194/127х750/798 А32-19х22(308) | Ролик разборный амортизирующий РРА 194/127х750/798 А32-19х22(308) со сквозной лыской рабочей ветви ленточного конвейера наружный диаметр ролика 194мм длина обечайки 7500мм диаметр концевого вала 32мм размер лыски 19х22 подшипник 308 | НД производителя | шт | 12
6 | Ролик РРА 219/133х1150/1200 В30-20/15х22(308) | Ролик разборный амортизирующий 219х1150-15х22(308) с глухой лыской холостой ветви ленточного конвейера наружный диаметр ролика 219мм длина обечайки 1150мм диаметр концевого вала 30мм длина от конца оси до начала лыски 20мм размер лыски 15х22 подшипник 308 | НД производителя | шт | 2
7 | Ролик РРА 250/159х800/850 В38-20/15х32(3608) | Ролик разборный амортизирующий РРА 250/159х800/850 В38-20/15х32(3608) с глухой лыской рабочей ветви ленточного конвейера наружный диаметр ролика 250мм длина обечайки 800мм диаметр концевого вала 38мм длина от конца оси до начала лыски 20мм размер лыски 15х32 подшипник 3608 | НД производителя | шт | 26
8 | Ролик РР 159х750/800 В28-20/15х22(308) | Ролик разборный гладкий РР 159х750/800 В28-20/15х22(308) с глухой лыской рабочей(верхней) ветви ленточного конвейера диаметр ролика 159мм длина обечайки 750мм диаметр концевого вала 28мм длина от конца оси до начала лыски 20мм размер лыски 15х22 подшипник 308 | НД производителя | шт | 26
9 | Ролик РР 159х1150/1200 В28-20/15х22(308) | Ролик разборный гладкий РР 159х1150/1200 В28-20/15х22(308) с глухой лыской холостой ветви ленточного конвейера диаметр ролика 159мм длина обечайки 1150мм диаметр концевого вала 28мм длина от конца оси до начала лыски 20мм размер глухой лыски 15х22 подшипник 308 | НД производителя | шт | 25
10 | Ролик РР 194х465/515 В32-20/15х22(3608) | Ролик разборный гладкий РР 194х465/515 В32-20/15х22(3608) с глухой лыской рабочей ветви ленточного конвейера диаметр ролика 194мм длина обечайки 465мм диаметр концевого вала 32мм длина от конца оси до начала лыски 20мм размер глухой лыски 15х22 подшипник 3608 | НД производителя | шт | 8
11 | Ролик РР 194х670/720 В32-20/15х22(3608) | Ролик разборный гладкий РР 194х670/720 В32-20/15х22(3608) с глухой лыской рабочей ветви ленточного конвейера диаметр ролика 194мм длина обечайки 670мм диаметр концевого вала 32мм длина от коца оси до начала лыски 20мм размер глухой лыски 15х22 подшипник 3608 | НД производителя | шт | 8
12 | Ролик РР 194х800/850 В32-20/15х22(3608) | Ролик разборный гладкий РР 194х800/850 В32-20/15х22(3608) с глухой лыской рабочей ветви ленточного конвейера диаметр ролика 194мм длина обечайки 800мм диаметр концевого вала 32мм длина от конца оси до начала лыски 20мм размер глухой лыски 15х22 подшипник 3608 | НД производителя | шт | 10
13 | Ролик РР 194х1150/1200 В32-20/15х22(3608) | Ролик разборный гладкий РР 194х1150/1200 В32-20/15х22(3608) с глухой лыской рабочей ветви ленточного конвейера диаметр ролика 194мм длина обечайки 1150мм диаметр концевого вала 32мм длина от конца оси до начала лыски 20мм размер глухой лыски 15х22 подшипник 3608 | НД производителя | шт | 10
14 | Ролик РР 194х750/790 А27-15х22(308) | Ролик разборный гладкий РР 194х750/790 А27-15х22(308) со сквозной лыской(плужкового сбрасывателя) диаметр ролика 194мм длина обечайки 750мм диаметр концевого вала 27мм размер лыски 15х22 подшипник 308 | НД производителя | шт | 4
15 | Ролик РР 194х465/515 В27-20/15х22(308) | Ролик разборный гладкий РР 194х465/515 В27-20/15х22(308) с глухой лыской(плужкового сбрасывателя) диаметр ролика 194мм длина обечайки 465мм диаметр концевого вала 27мм длина от конца оси до начала лыски 20мм размер глухой лыски 15х22 подшипник 308 | НД производителя | шт | 4
16 | Ролик РР 194х900/950 В27-20/15х22(308) | Ролик разборный гладкий РР 194х900/950 В27-20/15х22(308) с глухой лыской(плужкового сбрасывателя) диаметр ролика 194мм длина обечайки 900мм диаметр концевого вала 27мм длина от конца оси до начала лыски 20мм размер глухой лыски 15х22 подшипник 308 | НД производителя | шт | 4
17 | Ролик РРА 194/127х1800/1840 А30-15х22(3608) | Ролик разборный амортизирующий РРА 194/127х1800/1840 А30-15х22(3608) со сквозной лыской рабочей ветви ленточного конвейера РПМ3600 наружный диаметр ролика 1940мм длина обечайки 1800мм диаметр концевого вала 30мм размер лыски 15х22 подшипник 3608 | НД производителя | шт | 15
Продукция должна поставляться на паллетах, упаковка ТМЦ должна быть прикреплена к паллете пластиковой или металлической упаковочной лентой и при необходимости обмотана стрейч-пленкой.