## техническая часть
Техническая часть к Документации по открытому запросу предложений № 115 от 31.08.2016 г.
Лот 1. Общее название продукции: Краны шаровые Ballomax для нужд филиала «Берёзовская ГРЭС» ПАО «Юнипро». Срок поставки: 21.11.2016 г. – 27.11.2016 г.
№ п/п | Наименование МТР | Полное описание | ГОСТ, ТУ | Ед. изм. | Кол-во, ед.
1 | Кран Ballomax КШТ 61.102.200 | Кран шаровой из легированной стали с ручным приводом под приварку Broen Ballomax КШТ 61.102.200 Ду200 Ру25 | НД производителя | шт | 4
2 | Кран Ballomax КШТ 60.102.015 | Кран шаровой из легированной стали с ручным приводом под приварку Ballomax КШТ 60.102.015 Ду15 Ру40 для систем теплоснабжения | НД производителя | шт | 62
3 | Кран Ballomax КШТ 60.102.020 | Кран шаровой из легированной стали с ручным приводом под приварку Ballomax КШТ 60.102.020 Ду20 Ру40 для систем теплоснабжения | НД производителя | шт | 12
4 | Кран Ballomax КШТ 60.102.032 | Кран шаровой из легированной стали с ручным приводом под приварку Ballomax КШТ 60.102.032 Ду32 Ру40 для систем теплоснабжения | НД производителя | шт | 32
5 | Кран Ballomax КШТ 60.102.050 | Кран шаровой из легированной стали с ручным приводом под приварку Ballomax КШТ 60.102.050 Ду50 Ру40 для систем теплоснабжения | НД производителя | шт | 104
6 | Кран Ballomax КШТ 60.102.080 | Кран шаровой из легированной стали с ручным приводом под приварку Ballomax КШТ 60.102.080 Ду80 Ру25 для систем теплоснабжения | НД производителя | шт | 34
7 | Кран Ballomax КШТ 60.102.100 | Кран шаровой из легированной стали с ручным приводом под приварку Ballomax КШТ 60.102.100 Ду100 Ру25 для систем теплоснабжения | НД производителя | шт | 18
8 | Кран Ballomax КШТ 60.102.150 | Кран шаровой из легированной стали с ручным приводом под приварку Ballomax КШТ 60.102.150 Ду150 Ру25 для систем теплоснабжения | НД производителя | шт | 10
9 | Кран Ballomax КШТ 61.102.025 | Кран шаровой из легированной стали с ручным приводом под приварку Broen Ballomax КШТ 61.102.025 Ду25 Ру40 | НД производителя | шт | 24
10 | Кран КШТ 60.102.250 Ду250 Ру25 Ballomax | Кран КШТ 60.102.250 Ду250 Ру25 Ballomax | НД производителя | шт | 2
Лот 2. Общее название продукции: Краны шаровые Ballomax для нужд филиала «Берёзовская ГРЭС» ПАО «Юнипро». Срок поставки: 01.03.2017 г. – 31.03.2017 г.
№ п/п | Наименование МТР | Полное описание | ГОСТ, ТУ | Ед. изм. | Кол-во, ед.
1 | Кран Ballomax КШТ 60.102.015 | Кран шаровой из легированной стали с ручным приводом под приварку Ballomax КШТ 60.102.015 Ду15 Ру40 для систем теплоснабжения | НД производителя | шт | 58
2 | Кран Ballomax КШТ 60.102.020 | Кран шаровой из легированной стали с ручным приводом под приварку Ballomax КШТ 60.102.020 Ду20 Ру40 для систем теплоснабжения | НД производителя | шт | 10
3 | Кран Ballomax КШТ 60.102.032 | Кран шаровой из легированной стали с ручным приводом под приварку Ballomax КШТ 60.102.032 Ду32 Ру40 для систем теплоснабжения | НД производителя | шт | 28
4 | Кран Ballomax КШТ 60.102.050 | Кран шаровой из легированной стали с ручным приводом под приварку Ballomax КШТ 60.102.050 Ду50 Ру40 для систем теплоснабжения | НД производителя | шт | 8
5 | Кран Ballomax КШТ 60.102.080 | Кран шаровой из легированной стали с ручным приводом под приварку Ballomax КШТ 60.102.080 Ду80 Ру25 для систем теплоснабжения | НД производителя | шт | 12
6 | Кран Ballomax КШТ 60.102.100 | Кран шаровой из легированной стали с ручным приводом под приварку Ballomax КШТ 60.102.100 Ду100 Ру25 для систем теплоснабжения | НД производителя | шт | 16
7 | Кран Ballomax КШТ 60.102.150 | Кран шаровой из легированной стали с ручным приводом под приварку Ballomax КШТ 60.102.150 Ду150 Ру25 для систем теплоснабжения | НД производителя | шт | 10
8 | Кран Ballomax КШТ 61.102.025 | Кран шаровой из легированной стали с ручным приводом под приварку Broen Ballomax КШТ 61.102.025 Ду25 Ру40 | НД производителя | шт | 8
9 | Кран КШТ 60.102.040 Ballomax | Кран шаровой из легированной стали с ручным приводом под приварку КШТ 60.102.040 Ballomax Ду40 Ру40 для систем теплоснабжения | НД производителя | шт | 70
Продукция должна поставляться на паллетах, упаковка ТМЦ должна быть прикреплена к паллете пластиковой или металлической упаковочной лентой и при необходимости обмотана стрейч-пленкой.