## для проведения торгов
Объем поставки по Лоту № 3 для Шатурской ГРЭС
№ п/п | Наименование НЕ | Полное описание | ГОСТ, ТУ | Ед.изм. | Количество, ед
1 | Ввод высоковольтный BRIT-90-220-1050/2000(КН2.9.001) / ИЛИ АНАЛОГ | Ввод высоковольтный BRIT-90-220-1050/2000(КН2.9.001) / ИЛИ АНАЛОГ |  | шт | 2
2 | Ввод BRIT-90-110-550/2000 / ИЛИ АНАЛОГ | Ввод высоковольтный BRIT-90-110-550/2000 чертеж КН 1.9.007 предельный угол установки к вертикали 90 градусов номинальное напряжение 110кВ амплитуда грозового импульса 550кВ номинальный ток 2000А в комплекте с внутренней контактной шпилькой 190мм внешней контактной клеммой(4 отверстия) тест-адаптер для периодической диагностики руководство по эксплуатации габаритный чертеж паспорт упаковочный лист комплект уплотнительных резинок / ИЛИ АНАЛОГ | НД Производителя | шт | 3